## Node Plan
| Node | Unit | Initial Temp | Capacitance | Material | Spec Heat Cap | Density | Conductivity | Mass | X dim | Y dim | Z dim | # Thermisol/ESATAN | # Thermisol/ESATAN
|  |  | C |  |  | J/kg.K | kg/m3 | W/m.K | kg | [m] | [m] | [m]
Subsystems -MIST Payloads
MOREBAC
| 36xx | Top Frame
C | 3600 | Top Frame Node 3600 | 20 | 0.6377 | Aluminum 6082 | 896 | 2810 | 170 | 0.00071172 | 0.01583 | 0.016 | 0.001 | # D3600 = Top Frame Node 3600, T=20, C=0.6376982528; | C3600 = 0.6376982528;
C | 3601 | Top Frame Node 3601 | 20 | 0.6377 | Aluminum 6082 | 896 | 2810 | 170 | 0.00071172 | 0.01583 | 0.016 | 0.001 | # D3601 = Top Frame Node 3601, T=20, C=0.6376982528; | C3601 = 0.6376982528;
C | 3602 | Top Frame Node 3602 | 20 | 0.6377 | Aluminum 6082 | 896 | 2810 | 170 | 0.00071172 | 0.01583 | 0.016 | 0.001 | # D3602 = Top Frame Node 3602, T=20, C=0.6376982528; | C3602 = 0.6376982528;
C | 3603 | Top Frame Node 3603 | 20 | 0.6377 | Aluminum 6082 | 896 | 2810 | 170 | 0.00071172 | 0.01583 | 0.016 | 0.001 | # D3603 = Top Frame Node 3603, T=20, C=0.6376982528; | C3603 = 0.6376982528;
C | 3604 | Top Frame Node 3604 | 20 | 0.6377 | Aluminum 6082 | 896 | 2810 | 170 | 0.00071172 | 0.01583 | 0.016 | 0.001 | # D3604 = Top Frame Node 3604, T=20, C=0.6376982528; | C3604 = 0.6376982528;
C | 3605 | Top Frame Node 3605 | 20 | 0.6377 | Aluminum 6082 | 896 | 2810 | 170 | 0.00071172 | 0.01583 | 0.016 | 0.001 | # D3605 = Top Frame Node 3605, T=20, C=0.6376982528; | C3605 = 0.6376982528;
C | 3606 | Top Frame Node 3606 | 20 | 0.6377 | Aluminum 6082 | 896 | 2810 | 170 | 0.00071172 | 0.01583 | 0.016 | 0.001 | # D3606 = Top Frame Node 3606, T=20, C=0.6376982528; | C3606 = 0.6376982528;
C | 3607 | Top Frame Node 3607 | 20 | 0.6377 | Aluminum 6082 | 896 | 2810 | 170 | 0.00071172 | 0.01583 | 0.016 | 0.001 | # D3607 = Top Frame Node 3607, T=20, C=0.6376982528; | C3607 = 0.6376982528;
C | 3608 | Top Frame Node 3608 | 20 | 0.6377 | Aluminum 6082 | 896 | 2810 | 170 | 0.00071172 | 0.01583 | 0.016 | 0.001 | # D3608 = Top Frame Node 3608, T=20, C=0.6376982528; | C3608 = 0.6376982528;
C | 3609 | Top Frame Node 3609 | 20 | 0.6377 | Aluminum 6082 | 896 | 2810 | 170 | 0.00071172 | 0.01583 | 0.016 | 0.001 | # D3609 = Top Frame Node 3609, T=20, C=0.6376982528; | C3609 = 0.6376982528;
C | 3610 | Top Frame Node 3610 | 20 | 0.6377 | Aluminum 6082 | 896 | 2810 | 170 | 0.00071172 | 0.01583 | 0.016 | 0.001 | # D3610 = Top Frame Node 3610, T=20, C=0.6376982528; | C3610 = 0.6376982528;
C | 3611 | Top Frame Node 3611 | 20 | 0.6377 | Aluminum 6082 | 896 | 2810 | 170 | 0.00071172 | 0.01583 | 0.016 | 0.001 | # D3611 = Top Frame Node 3611, T=20, C=0.6376982528; | C3611 = 0.6376982528;
C | 3612 | Top Frame Node 3612 | 20 | 0.6377 | Aluminum 6082 | 896 | 2810 | 170 | 0.00071172 | 0.01583 | 0.016 | 0.001 | # D3612 = Top Frame Node 3612, T=20, C=0.6376982528; | C3612 = 0.6376982528;
C | 3613 | Top Frame Node 3613 | 20 | 0.6377 | Aluminum 6082 | 896 | 2810 | 170 | 0.00071172 | 0.01583 | 0.016 | 0.001 | # D3613 = Top Frame Node 3613, T=20, C=0.6376982528; | C3613 = 0.6376982528;
C | 3614 | Top Frame Node 3614 | 20 | 0.6377 | Aluminum 6082 | 896 | 2810 | 170 | 0.00071172 | 0.01583 | 0.016 | 0.001 | # D3614 = Top Frame Node 3614, T=20, C=0.6376982528; | C3614 = 0.6376982528;
C | 3615 | Top Frame Node 3615 | 20 | 0.6377 | Aluminum 6082 | 896 | 2810 | 170 | 0.00071172 | 0.01583 | 0.016 | 0.001 | # D3615 = Top Frame Node 3615, T=20, C=0.6376982528; | C3615 = 0.6376982528;
C | 3616 | Top Frame Node 3616 | 20 | 0.6377 | Aluminum 6082 | 896 | 2810 | 170 | 0.00071172 | 0.01583 | 0.016 | 0.001 | # D3616 = Top Frame Node 3616, T=20, C=0.6376982528; | C3616 = 0.6376982528;
C | 3617 | Top Frame Node 3617 | 20 | 0.6377 | Aluminum 6082 | 896 | 2810 | 170 | 0.00071172 | 0.01583 | 0.016 | 0.001 | # D3617 = Top Frame Node 3617, T=20, C=0.6376982528; | C3617 = 0.6376982528;
C | 3618 | Top Frame Node 3618 | 20 | 0.6377 | Aluminum 6082 | 896 | 2810 | 170 | 0.00071172 | 0.01583 | 0.016 | 0.001 | # D3618 = Top Frame Node 3618, T=20, C=0.6376982528; | C3618 = 0.6376982528;
C | 3619 | Top Frame Node 3619 | 20 | 0.6377 | Aluminum 6082 | 896 | 2810 | 170 | 0.00071172 | 0.01583 | 0.016 | 0.001 | # D3619 = Top Frame Node 3619, T=20, C=0.6376982528; | C3619 = 0.6376982528;
C | 3620 | Top Frame Node 3620 | 20 | 0.6377 | Aluminum 6082 | 896 | 2810 | 170 | 0.00071172 | 0.01583 | 0.016 | 0.001 | # D3620 = Top Frame Node 3620, T=20, C=0.6376982528; | C3620 = 0.6376982528;
C | 3621 | Top Frame Node 3621 | 20 | 0.6377 | Aluminum 6082 | 896 | 2810 | 170 | 0.00071172 | 0.01583 | 0.016 | 0.001 | # D3621 = Top Frame Node 3621, T=20, C=0.6376982528; | C3621 = 0.6376982528;
C | 3622 | Top Frame Node 3622 | 20 | 0.6377 | Aluminum 6082 | 896 | 2810 | 170 | 0.00071172 | 0.01583 | 0.016 | 0.001 | # D3622 = Top Frame Node 3622, T=20, C=0.6376982528; | C3622 = 0.6376982528;
C | 3623 | Top Frame Node 3623 | 20 | 0.6377 | Aluminum 6082 | 896 | 2810 | 170 | 0.00071172 | 0.01583 | 0.016 | 0.001 | # D3623 = Top Frame Node 3623, T=20, C=0.6376982528; | C3623 = 0.6376982528;
C | 3624 | Top Frame Node 3624 | 20 | 0.6377 | Aluminum 6082 | 896 | 2810 | 170 | 0.00071172 | 0.01583 | 0.016 | 0.001 | # D3624 = Top Frame Node 3624, T=20, C=0.6376982528; | C3624 = 0.6376982528;
C | 3625 | Top Frame Node 3625 | 20 | 0.6377 | Aluminum 6082 | 896 | 2810 | 170 | 0.00071172 | 0.01583 | 0.016 | 0.001 | # D3625 = Top Frame Node 3625, T=20, C=0.6376982528; | C3625 = 0.6376982528;
C | 3626 | Top Frame Node 3626 | 20 | 0.6377 | Aluminum 6082 | 896 | 2810 | 170 | 0.00071172 | 0.01583 | 0.016 | 0.001 | # D3626 = Top Frame Node 3626, T=20, C=0.6376982528; | C3626 = 0.6376982528;
C | 3627 | Top Frame Node 3627 | 20 | 0.6377 | Aluminum 6082 | 896 | 2810 | 170 | 0.00071172 | 0.01583 | 0.016 | 0.001 | # D3627 = Top Frame Node 3627, T=20, C=0.6376982528; | C3627 = 0.6376982528;
C | 3628 | Top Frame Node 3628 | 20 | 0.6377 | Aluminum 6082 | 896 | 2810 | 170 | 0.00071172 | 0.01583 | 0.016 | 0.001 | # D3628 = Top Frame Node 3628, T=20, C=0.6376982528; | C3628 = 0.6376982528;
C | 3629 | Top Frame Node 3629 | 20 | 0.6377 | Aluminum 6082 | 896 | 2810 | 170 | 0.00071172 | 0.01583 | 0.016 | 0.001 | # D3629 = Top Frame Node 3629, T=20, C=0.6376982528; | C3629 = 0.6376982528;
C | 3630 | Top Frame Node 3630 | 20 | 0.6377 | Aluminum 6082 | 896 | 2810 | 170 | 0.00071172 | 0.01583 | 0.016 | 0.001 | # D3630 = Top Frame Node 3630, T=20, C=0.6376982528; | C3630 = 0.6376982528;
C | 3631 | Top Frame Node 3631 | 20 | 0.6377 | Aluminum 6082 | 896 | 2810 | 170 | 0.00071172 | 0.01583 | 0.016 | 0.001 | # D3631 = Top Frame Node 3631, T=20, C=0.6376982528; | C3631 = 0.6376982528;
C | 3632 | Top Frame Node 3632 | 20 | 0.6377 | Aluminum 6082 | 896 | 2810 | 170 | 0.00071172 | 0.01583 | 0.016 | 0.001 | # D3632 = Top Frame Node 3632, T=20, C=0.6376982528; | C3632 = 0.6376982528;
C | 3633 | Top Frame Node 3633 | 20 | 0.6377 | Aluminum 6082 | 896 | 2810 | 170 | 0.00071172 | 0.01583 | 0.016 | 0.001 | # D3633 = Top Frame Node 3633, T=20, C=0.6376982528; | C3633 = 0.6376982528;
C | 3634 | Top Frame Node 3634 | 20 | 0.6377 | Aluminum 6082 | 896 | 2810 | 170 | 0.00071172 | 0.01583 | 0.016 | 0.001 | # D3634 = Top Frame Node 3634, T=20, C=0.6376982528; | C3634 = 0.6376982528;
C | 3635 | Top Frame Node 3635 | 20 | 0.6377 | Aluminum 6082 | 896 | 2810 | 170 | 0.00071172 | 0.01583 | 0.016 | 0.001 | # D3635 = Top Frame Node 3635, T=20, C=0.6376982528; | C3635 = 0.6376982528;
C | 3636 | Top Frame Node 3636 | 20 | 0.44313 | Aluminum 6082 | 896 | 2810 | 170 | 0.00049456 | 0.016 | 0.011 | 0.001 | # D3636 = Top Frame Node 3636, T=20, C=0.44312576; | C3636 = 0.44312576;
C | 3637 | Top Frame Node 3637 | 20 | 0.44313 | Aluminum 6082 | 896 | 2810 | 170 | 0.00049456 | 0.016 | 0.011 | 0.001 | # D3637 = Top Frame Node 3637, T=20, C=0.44312576; | C3637 = 0.44312576;
C | 3638 | Top Frame Node 3638 | 20 | 0.44313 | Aluminum 6082 | 896 | 2810 | 170 | 0.00049456 | 0.016 | 0.011 | 0.001 | # D3638 = Top Frame Node 3638, T=20, C=0.44312576; | C3638 = 0.44312576;
C | 3639 | Top Frame Node 3639 | 20 | 0.44313 | Aluminum 6082 | 896 | 2810 | 170 | 0.00049456 | 0.016 | 0.011 | 0.001 | # D3639 = Top Frame Node 3639, T=20, C=0.44312576; | C3639 = 0.44312576;
C | 3640 | Top Frame Node 3640 | 20 | 0.44313 | Aluminum 6082 | 896 | 2810 | 170 | 0.00049456 | 0.016 | 0.011 | 0.001 | # D3640 = Top Frame Node 3640, T=20, C=0.44312576; | C3640 = 0.44312576;
C | 3641 | Top Frame Node 3641 | 20 | 0.44313 | Aluminum 6082 | 896 | 2810 | 170 | 0.00049456 | 0.016 | 0.011 | 0.001 | # D3641 = Top Frame Node 3641, T=20, C=0.44312576; | C3641 = 0.44312576;
C | 3642 | Top Frame Node 3642 | 20 | 0.44313 | Aluminum 6082 | 896 | 2810 | 170 | 0.00049456 | 0.016 | 0.011 | 0.001 | # D3642 = Top Frame Node 3642, T=20, C=0.44312576; | C3642 = 0.44312576;
C | 3643 | Top Frame Node 3643 | 20 | 0.44313 | Aluminum 6082 | 896 | 2810 | 170 | 0.00049456 | 0.016 | 0.011 | 0.001 | # D3643 = Top Frame Node 3643, T=20, C=0.44312576; | C3643 = 0.44312576;
C | 3644 | Top Frame Node 3644 | 20 | 0.44313 | Aluminum 6082 | 896 | 2810 | 170 | 0.00049456 | 0.016 | 0.011 | 0.001 | # D3644 = Top Frame Node 3644, T=20, C=0.44312576; | C3644 = 0.44312576;
C | 3645 | Top Frame Node 3645 | 20 | 0.44313 | Aluminum 6082 | 896 | 2810 | 170 | 0.00049456 | 0.016 | 0.011 | 0.001 | # D3645 = Top Frame Node 3645, T=20, C=0.44312576; | C3645 = 0.44312576;
C | 3646 | Top Frame Node 3646 | 20 | 0.44313 | Aluminum 6082 | 896 | 2810 | 170 | 0.00049456 | 0.016 | 0.011 | 0.001 | # D3646 = Top Frame Node 3646, T=20, C=0.44312576; | C3646 = 0.44312576;
C | 3647 | Top Frame Node 3647 | 20 | 0.44313 | Aluminum 6082 | 896 | 2810 | 170 | 0.00049456 | 0.016 | 0.011 | 0.001 | # D3647 = Top Frame Node 3647, T=20, C=0.44312576; | C3647 = 0.44312576;
C | 3648 | Top Frame Node 3648 | 20 | 0.43842 | Aluminum 6082 | 896 | 2810 | 170 | 0.00048931 | 0.01583 | 0.011 | 0.001 | # D3648 = Top Frame Node 3648, T=20, C=0.4384175488; | C3648 = 0.4384175488;
C | 3649 | Top Frame Node 3649 | 20 | 0.43842 | Aluminum 6082 | 896 | 2810 | 170 | 0.00048931 | 0.01583 | 0.011 | 0.001 | # D3649 = Top Frame Node 3649, T=20, C=0.4384175488; | C3649 = 0.4384175488;
C | 3650 | Top Frame Node 3650 | 20 | 0.43842 | Aluminum 6082 | 896 | 2810 | 170 | 0.00048931 | 0.01583 | 0.011 | 0.001 | # D3650 = Top Frame Node 3650, T=20, C=0.4384175488; | C3650 = 0.4384175488;
C | 3651 | Top Frame Node 3651 | 20 | 0.43842 | Aluminum 6082 | 896 | 2810 | 170 | 0.00048931 | 0.01583 | 0.011 | 0.001 | # D3651 = Top Frame Node 3651, T=20, C=0.4384175488; | C3651 = 0.4384175488;
C | 3652 | Top Frame Node 3652 | 20 | 0.43842 | Aluminum 6082 | 896 | 2810 | 170 | 0.00048931 | 0.01583 | 0.011 | 0.001 | # D3652 = Top Frame Node 3652, T=20, C=0.4384175488; | C3652 = 0.4384175488;
C | 3653 | Top Frame Node 3653 | 20 | 0.43842 | Aluminum 6082 | 896 | 2810 | 170 | 0.00048931 | 0.01583 | 0.011 | 0.001 | # D3653 = Top Frame Node 3653, T=20, C=0.4384175488; | C3653 = 0.4384175488;
C | 3654 | Top Frame Node 3654 | 20 | 0.43842 | Aluminum 6082 | 896 | 2810 | 170 | 0.00048931 | 0.01583 | 0.011 | 0.001 | # D3654 = Top Frame Node 3654, T=20, C=0.4384175488; | C3654 = 0.4384175488;
C | 3655 | Top Frame Node 3655 | 20 | 0.43842 | Aluminum 6082 | 896 | 2810 | 170 | 0.00048931 | 0.01583 | 0.011 | 0.001 | # D3655 = Top Frame Node 3655, T=20, C=0.4384175488; | C3655 = 0.4384175488;
C | 3656 | Top Frame Node 3656 | 20 | 0.43842 | Aluminum 6082 | 896 | 2810 | 170 | 0.00048931 | 0.01583 | 0.011 | 0.001 | # D3656 = Top Frame Node 3656, T=20, C=0.4384175488; | C3656 = 0.4384175488;
C | 3657 | Top Frame Node 3657 | 20 | 0.43842 | Aluminum 6082 | 896 | 2810 | 170 | 0.00048931 | 0.01583 | 0.011 | 0.001 | # D3657 = Top Frame Node 3657, T=20, C=0.4384175488; | C3657 = 0.4384175488;
C | 3658 | Top Frame Node 3658 | 20 | 0.43842 | Aluminum 6082 | 896 | 2810 | 170 | 0.00048931 | 0.01583 | 0.011 | 0.001 | # D3658 = Top Frame Node 3658, T=20, C=0.4384175488; | C3658 = 0.4384175488;
C | 3659 | Top Frame Node 3659 | 20 | 0.43842 | Aluminum 6082 | 896 | 2810 | 170 | 0.00048931 | 0.01583 | 0.011 | 0.001 | # D3659 = Top Frame Node 3659, T=20, C=0.4384175488; | C3659 = 0.4384175488;
C | 3660 | Top Frame Node 3660 | 20 | 0.44313 | Aluminum 6082 | 896 | 2810 | 170 | 0.00049456 | 0.016 | 0.011 | 0.001 | # D3660 = Top Frame Node 3660, T=20, C=0.44312576; | C3660 = 0.44312576;
C | 3661 | Top Frame Node 3661 | 20 | 0.44313 | Aluminum 6082 | 896 | 2810 | 170 | 0.00049456 | 0.016 | 0.011 | 0.001 | # D3661 = Top Frame Node 3661, T=20, C=0.44312576; | C3661 = 0.44312576;
C | 3662 | Top Frame Node 3662 | 20 | 0.44313 | Aluminum 6082 | 896 | 2810 | 170 | 0.00049456 | 0.016 | 0.011 | 0.001 | # D3662 = Top Frame Node 3662, T=20, C=0.44312576; | C3662 = 0.44312576;
C | 3663 | Top Frame Node 3663 | 20 | 0.44313 | Aluminum 6082 | 896 | 2810 | 170 | 0.00049456 | 0.016 | 0.011 | 0.001 | # D3663 = Top Frame Node 3663, T=20, C=0.44312576; | C3663 = 0.44312576;
C | 3664 | Top Frame Node 3664 | 20 | 0.44313 | Aluminum 6082 | 896 | 2810 | 170 | 0.00049456 | 0.016 | 0.011 | 0.001 | # D3664 = Top Frame Node 3664, T=20, C=0.44312576; | C3664 = 0.44312576;
C | 3665 | Top Frame Node 3665 | 20 | 0.44313 | Aluminum 6082 | 896 | 2810 | 170 | 0.00049456 | 0.016 | 0.011 | 0.001 | # D3665 = Top Frame Node 3665, T=20, C=0.44312576; | C3665 = 0.44312576;
C | 3666 | Top Frame Node 3666 | 20 | 0.44313 | Aluminum 6082 | 896 | 2810 | 170 | 0.00049456 | 0.016 | 0.011 | 0.001 | # D3666 = Top Frame Node 3666, T=20, C=0.44312576; | C3666 = 0.44312576;
C | 3667 | Top Frame Node 3667 | 20 | 0.44313 | Aluminum 6082 | 896 | 2810 | 170 | 0.00049456 | 0.016 | 0.011 | 0.001 | # D3667 = Top Frame Node 3667, T=20, C=0.44312576; | C3667 = 0.44312576;
C | 3668 | Top Frame Node 3668 | 20 | 0.44313 | Aluminum 6082 | 896 | 2810 | 170 | 0.00049456 | 0.016 | 0.011 | 0.001 | # D3668 = Top Frame Node 3668, T=20, C=0.44312576; | C3668 = 0.44312576;
C | 3669 | Top Frame Node 3669 | 20 | 0.44313 | Aluminum 6082 | 896 | 2810 | 170 | 0.00049456 | 0.016 | 0.011 | 0.001 | # D3669 = Top Frame Node 3669, T=20, C=0.44312576; | C3669 = 0.44312576;
C | 3670 | Top Frame Node 3670 | 20 | 0.44313 | Aluminum 6082 | 896 | 2810 | 170 | 0.00049456 | 0.016 | 0.011 | 0.001 | # D3670 = Top Frame Node 3670, T=20, C=0.44312576; | C3670 = 0.44312576;
C | 3671 | Top Frame Node 3671 | 20 | 0.44313 | Aluminum 6082 | 896 | 2810 | 170 | 0.00049456 | 0.016 | 0.011 | 0.001 | # D3671 = Top Frame Node 3671, T=20, C=0.44312576; | C3671 = 0.44312576;
C | 3672 | Top Frame Node 3672 | 20 | 0.43842 | Aluminum 6082 | 896 | 2810 | 170 | 0.00048931 | 0.01583 | 0.011 | 0.001 | # D3672 = Top Frame Node 3672, T=20, C=0.4384175488; | C3672 = 0.4384175488;
C | 3673 | Top Frame Node 3673 | 20 | 0.43842 | Aluminum 6082 | 896 | 2810 | 170 | 0.00048931 | 0.01583 | 0.011 | 0.001 | # D3673 = Top Frame Node 3673, T=20, C=0.4384175488; | C3673 = 0.4384175488;
C | 3674 | Top Frame Node 3674 | 20 | 0.43842 | Aluminum 6082 | 896 | 2810 | 170 | 0.00048931 | 0.01583 | 0.011 | 0.001 | # D3674 = Top Frame Node 3674, T=20, C=0.4384175488; | C3674 = 0.4384175488;
C | 3675 | Top Frame Node 3675 | 20 | 0.43842 | Aluminum 6082 | 896 | 2810 | 170 | 0.00048931 | 0.01583 | 0.011 | 0.001 | # D3675 = Top Frame Node 3675, T=20, C=0.4384175488; | C3675 = 0.4384175488;
C | 3676 | Top Frame Node 3676 | 20 | 0.43842 | Aluminum 6082 | 896 | 2810 | 170 | 0.00048931 | 0.01583 | 0.011 | 0.001 | # D3676 = Top Frame Node 3676, T=20, C=0.4384175488; | C3676 = 0.4384175488;
C | 3677 | Top Frame Node 3677 | 20 | 0.43842 | Aluminum 6082 | 896 | 2810 | 170 | 0.00048931 | 0.01583 | 0.011 | 0.001 | # D3677 = Top Frame Node 3677, T=20, C=0.4384175488; | C3677 = 0.4384175488;
C | 3678 | Top Frame Node 3678 | 20 | 0.43842 | Aluminum 6082 | 896 | 2810 | 170 | 0.00048931 | 0.01583 | 0.011 | 0.001 | # D3678 = Top Frame Node 3678, T=20, C=0.4384175488; | C3678 = 0.4384175488;
C | 3679 | Top Frame Node 3679 | 20 | 0.43842 | Aluminum 6082 | 896 | 2810 | 170 | 0.00048931 | 0.01583 | 0.011 | 0.001 | # D3679 = Top Frame Node 3679, T=20, C=0.4384175488; | C3679 = 0.4384175488;
C | 3680 | Top Frame Node 3680 | 20 | 0.43842 | Aluminum 6082 | 896 | 2810 | 170 | 0.00048931 | 0.01583 | 0.011 | 0.001 | # D3680 = Top Frame Node 3680, T=20, C=0.4384175488; | C3680 = 0.4384175488;
C | 3681 | Top Frame Node 3681 | 20 | 0.43842 | Aluminum 6082 | 896 | 2810 | 170 | 0.00048931 | 0.01583 | 0.011 | 0.001 | # D3681 = Top Frame Node 3681, T=20, C=0.4384175488; | C3681 = 0.4384175488;
C | 3682 | Top Frame Node 3682 | 20 | 0.43842 | Aluminum 6082 | 896 | 2810 | 170 | 0.00048931 | 0.01583 | 0.011 | 0.001 | # D3682 = Top Frame Node 3682, T=20, C=0.4384175488; | C3682 = 0.4384175488;
C | 3683 | Top Frame Node 3683 | 20 | 0.43842 | Aluminum 6082 | 896 | 2810 | 170 | 0.00048931 | 0.01583 | 0.011 | 0.001 | # D3683 = Top Frame Node 3683, T=20, C=0.4384175488; | C3683 = 0.4384175488;
C | 3684 | Top Frame Node 3684 | 20 | 0.6377 | Aluminum 6082 | 896 | 2810 | 170 | 0.00071172 | 0.01583 | 0.016 | 0.001 | # D3684 = Top Frame Node 3684, T=20, C=0.6376982528; | C3684 = 0.6376982528;
C | 3685 | Top Frame Node 3685 | 20 | 0.6377 | Aluminum 6082 | 896 | 2810 | 170 | 0.00071172 | 0.01583 | 0.016 | 0.001 | # D3685 = Top Frame Node 3685, T=20, C=0.6376982528; | C3685 = 0.6376982528;
C | 3686 | Top Frame Node 3686 | 20 | 0.6377 | Aluminum 6082 | 896 | 2810 | 170 | 0.00071172 | 0.01583 | 0.016 | 0.001 | # D3686 = Top Frame Node 3686, T=20, C=0.6376982528; | C3686 = 0.6376982528;
C | 3687 | Top Frame Node 3687 | 20 | 0.6377 | Aluminum 6082 | 896 | 2810 | 170 | 0.00071172 | 0.01583 | 0.016 | 0.001 | # D3687 = Top Frame Node 3687, T=20, C=0.6376982528; | C3687 = 0.6376982528;
C | 3688 | Top Frame Node 3688 | 20 | 0.6377 | Aluminum 6082 | 896 | 2810 | 170 | 0.00071172 | 0.01583 | 0.016 | 0.001 | # D3688 = Top Frame Node 3688, T=20, C=0.6376982528; | C3688 = 0.6376982528;
C | 3689 | Top Frame Node 3689 | 20 | 0.6377 | Aluminum 6082 | 896 | 2810 | 170 | 0.00071172 | 0.01583 | 0.016 | 0.001 | # D3689 = Top Frame Node 3689, T=20, C=0.6376982528; | C3689 = 0.6376982528;
C | 3690 | Top Frame Node 3690 | 20 | 0.6377 | Aluminum 6082 | 896 | 2810 | 170 | 0.00071172 | 0.01583 | 0.016 | 0.001 | # D3690 = Top Frame Node 3690, T=20, C=0.6376982528; | C3690 = 0.6376982528;
C | 3691 | Top Frame Node 3691 | 20 | 0.6377 | Aluminum 6082 | 896 | 2810 | 170 | 0.00071172 | 0.01583 | 0.016 | 0.001 | # D3691 = Top Frame Node 3691, T=20, C=0.6376982528; | C3691 = 0.6376982528;
C | 3692 | Top Frame Node 3692 | 20 | 0.6377 | Aluminum 6082 | 896 | 2810 | 170 | 0.00071172 | 0.01583 | 0.016 | 0.001 | # D3692 = Top Frame Node 3692, T=20, C=0.6376982528; | C3692 = 0.6376982528;
C | 3693 | Top Frame Node 3693 | 20 | 0.6377 | Aluminum 6082 | 896 | 2810 | 170 | 0.00071172 | 0.01583 | 0.016 | 0.001 | # D3693 = Top Frame Node 3693, T=20, C=0.6376982528; | C3693 = 0.6376982528;
C | 3694 | Top Frame Node 3694 | 20 | 0.6377 | Aluminum 6082 | 896 | 2810 | 170 | 0.00071172 | 0.01583 | 0.016 | 0.001 | # D3694 = Top Frame Node 3694, T=20, C=0.6376982528; | C3694 = 0.6376982528;
C | 3695 | Top Frame Node 3695 | 20 | 0.6377 | Aluminum 6082 | 896 | 2810 | 170 | 0.00071172 | 0.01583 | 0.016 | 0.001 | # D3695 = Top Frame Node 3695, T=20, C=0.6376982528; | C3695 = 0.6376982528;
C | 3696 | Top Frame Node 3696 | 20 | 0.6377 | Aluminum 6082 | 896 | 2810 | 170 | 0.00071172 | 0.01583 | 0.016 | 0.001 | # D3696 = Top Frame Node 3696, T=20, C=0.6376982528; | C3696 = 0.6376982528;
C | 3697 | Top Frame Node 3697 | 20 | 0.6377 | Aluminum 6082 | 896 | 2810 | 170 | 0.00071172 | 0.01583 | 0.016 | 0.001 | # D3697 = Top Frame Node 3697, T=20, C=0.6376982528; | C3697 = 0.6376982528;
C | 3698 | Top Frame Node 3698 | 20 | 0.6377 | Aluminum 6082 | 896 | 2810 | 170 | 0.00071172 | 0.01583 | 0.016 | 0.001 | # D3698 = Top Frame Node 3698, T=20, C=0.6376982528; | C3698 = 0.6376982528;
C | 3699 | Top Frame Node 3699 | 20 | 0.6377 | Aluminum 6082 | 896 | 2810 | 170 | 0.00071172 | 0.01583 | 0.016 | 0.001 | # D3699 = Top Frame Node 3699, T=20, C=0.6376982528; | C3699 = 0.6376982528;
C | 3700 | Top Frame Node 3700 | 20 | 0.6377 | Aluminum 6082 | 896 | 2810 | 170 | 0.00071172 | 0.01583 | 0.016 | 0.001 | # D3700 = Top Frame Node 3700, T=20, C=0.6376982528; | C3700 = 0.6376982528;
C | 3701 | Top Frame Node 3701 | 20 | 0.6377 | Aluminum 6082 | 896 | 2810 | 170 | 0.00071172 | 0.01583 | 0.016 | 0.001 | # D3701 = Top Frame Node 3701, T=20, C=0.6376982528; | C3701 = 0.6376982528;
C | 3702 | Top Frame Node 3702 | 20 | 0.6377 | Aluminum 6082 | 896 | 2810 | 170 | 0.00071172 | 0.01583 | 0.016 | 0.001 | # D3702 = Top Frame Node 3702, T=20, C=0.6376982528; | C3702 = 0.6376982528;
C | 3703 | Top Frame Node 3703 | 20 | 0.6377 | Aluminum 6082 | 896 | 2810 | 170 | 0.00071172 | 0.01583 | 0.016 | 0.001 | # D3703 = Top Frame Node 3703, T=20, C=0.6376982528; | C3703 = 0.6376982528;
C | 3704 | Top Frame Node 3704 | 20 | 0.6377 | Aluminum 6082 | 896 | 2810 | 170 | 0.00071172 | 0.01583 | 0.016 | 0.001 | # D3704 = Top Frame Node 3704, T=20, C=0.6376982528; | C3704 = 0.6376982528;
C | 3705 | Top Frame Node 3705 | 20 | 0.6377 | Aluminum 6082 | 896 | 2810 | 170 | 0.00071172 | 0.01583 | 0.016 | 0.001 | # D3705 = Top Frame Node 3705, T=20, C=0.6376982528; | C3705 = 0.6376982528;
C | 3706 | Top Frame Node 3706 | 20 | 0.6377 | Aluminum 6082 | 896 | 2810 | 170 | 0.00071172 | 0.01583 | 0.016 | 0.001 | # D3706 = Top Frame Node 3706, T=20, C=0.6376982528; | C3706 = 0.6376982528;
C | 3707 | Top Frame Node 3707 | 20 | 0.6377 | Aluminum 6082 | 896 | 2810 | 170 | 0.00071172 | 0.01583 | 0.016 | 0.001 | # D3707 = Top Frame Node 3707, T=20, C=0.6376982528; | C3707 = 0.6376982528;
C | 3708 | Top Frame Node 3708 | 20 | 0.6377 | Aluminum 6082 | 896 | 2810 | 170 | 0.00071172 | 0.01583 | 0.016 | 0.001 | # D3708 = Top Frame Node 3708, T=20, C=0.6376982528; | C3708 = 0.6376982528;
C | 3709 | Top Frame Node 3709 | 20 | 0.6377 | Aluminum 6082 | 896 | 2810 | 170 | 0.00071172 | 0.01583 | 0.016 | 0.001 | # D3709 = Top Frame Node 3709, T=20, C=0.6376982528; | C3709 = 0.6376982528;
C | 3710 | Top Frame Node 3710 | 20 | 0.6377 | Aluminum 6082 | 896 | 2810 | 170 | 0.00071172 | 0.01583 | 0.016 | 0.001 | # D3710 = Top Frame Node 3710, T=20, C=0.6376982528; | C3710 = 0.6376982528;
C | 3711 | Top Frame Node 3711 | 20 | 0.6377 | Aluminum 6082 | 896 | 2810 | 170 | 0.00071172 | 0.01583 | 0.016 | 0.001 | # D3711 = Top Frame Node 3711, T=20, C=0.6376982528; | C3711 = 0.6376982528;
C | 3712 | Top Frame Node 3712 | 20 | 0.6377 | Aluminum 6082 | 896 | 2810 | 170 | 0.00071172 | 0.01583 | 0.016 | 0.001 | # D3712 = Top Frame Node 3712, T=20, C=0.6376982528; | C3712 = 0.6376982528;
C | 3713 | Top Frame Node 3713 | 20 | 0.6377 | Aluminum 6082 | 896 | 2810 | 170 | 0.00071172 | 0.01583 | 0.016 | 0.001 | # D3713 = Top Frame Node 3713, T=20, C=0.6376982528; | C3713 = 0.6376982528;
C | 3714 | Top Frame Node 3714 | 20 | 0.6377 | Aluminum 6082 | 896 | 2810 | 170 | 0.00071172 | 0.01583 | 0.016 | 0.001 | # D3714 = Top Frame Node 3714, T=20, C=0.6376982528; | C3714 = 0.6376982528;
C | 3715 | Top Frame Node 3715 | 20 | 0.6377 | Aluminum 6082 | 896 | 2810 | 170 | 0.00071172 | 0.01583 | 0.016 | 0.001 | # D3715 = Top Frame Node 3715, T=20, C=0.6376982528; | C3715 = 0.6376982528;
C | 3716 | Top Frame Node 3716 | 20 | 0.6377 | Aluminum 6082 | 896 | 2810 | 170 | 0.00071172 | 0.01583 | 0.016 | 0.001 | # D3716 = Top Frame Node 3716, T=20, C=0.6376982528; | C3716 = 0.6376982528;
C | 3717 | Top Frame Node 3717 | 20 | 0.6377 | Aluminum 6082 | 896 | 2810 | 170 | 0.00071172 | 0.01583 | 0.016 | 0.001 | # D3717 = Top Frame Node 3717, T=20, C=0.6376982528; | C3717 = 0.6376982528;
C | 3718 | Top Frame Node 3718 | 20 | 0.6377 | Aluminum 6082 | 896 | 2810 | 170 | 0.00071172 | 0.01583 | 0.016 | 0.001 | # D3718 = Top Frame Node 3718, T=20, C=0.6376982528; | C3718 = 0.6376982528;
C | 3719 | Top Frame Node 3719 | 20 | 0.6377 | Aluminum 6082 | 896 | 2810 | 170 | 0.00071172 | 0.01583 | 0.016 | 0.001 | # D3719 = Top Frame Node 3719, T=20, C=0.6376982528; | C3719 = 0.6376982528;
| 31xx | PCB -TOP
C | 3100 | PCB -TOP Node 3100 | 20 | 0.48707 | Copper | 589 | 2223 | 20.5 | 0.00082694 | 0.015166 | 0.01533 | 0.0016 | # D3100 = PCB -TOP Node 3100, T=20, C=0.487066148333856; | C3100 = 0.487066148333856;
C | 3101 | PCB -TOP Node 3101 | 20 | 0.48707 | Copper | 589 | 2223 | 20.5 | 0.00082694 | 0.015166 | 0.01533 | 0.0016 | # D3101 = PCB -TOP Node 3101, T=20, C=0.487066148333856; | C3101 = 0.487066148333856;
C | 3102 | PCB -TOP Node 3102 | 20 | 0.48707 | Copper | 589 | 2223 | 20.5 | 0.00082694 | 0.015166 | 0.01533 | 0.0016 | # D3102 = PCB -TOP Node 3102, T=20, C=0.487066148333856; | C3102 = 0.487066148333856;
C | 3103 | PCB -TOP Node 3103 | 20 | 0.48707 | Copper | 589 | 2223 | 20.5 | 0.00082694 | 0.015166 | 0.01533 | 0.0016 | # D3103 = PCB -TOP Node 3103, T=20, C=0.487066148333856; | C3103 = 0.487066148333856;
C | 3104 | PCB -TOP Node 3104 | 20 | 0.48707 | Copper | 589 | 2223 | 20.5 | 0.00082694 | 0.015166 | 0.01533 | 0.0016 | # D3104 = PCB -TOP Node 3104, T=20, C=0.487066148333856; | C3104 = 0.487066148333856;
C | 3105 | PCB -TOP Node 3105 | 20 | 0.48707 | Copper | 589 | 2223 | 20.5 | 0.00082694 | 0.015166 | 0.01533 | 0.0016 | # D3105 = PCB -TOP Node 3105, T=20, C=0.487066148333856; | C3105 = 0.487066148333856;
C | 3106 | PCB -TOP Node 3106 | 20 | 0.48707 | Copper | 589 | 2223 | 20.5 | 0.00082694 | 0.015166 | 0.01533 | 0.0016 | # D3106 = PCB -TOP Node 3106, T=20, C=0.487066148333856; | C3106 = 0.487066148333856;
C | 3107 | PCB -TOP Node 3107 | 20 | 0.48707 | Copper | 589 | 2223 | 20.5 | 0.00082694 | 0.015166 | 0.01533 | 0.0016 | # D3107 = PCB -TOP Node 3107, T=20, C=0.487066148333856; | C3107 = 0.487066148333856;
C | 3108 | PCB -TOP Node 3108 | 20 | 0.48707 | Copper | 589 | 2223 | 20.5 | 0.00082694 | 0.015166 | 0.01533 | 0.0016 | # D3108 = PCB -TOP Node 3108, T=20, C=0.487066148333856; | C3108 = 0.487066148333856;
C | 3109 | PCB -TOP Node 3109 | 20 | 0.48707 | Copper | 589 | 2223 | 20.5 | 0.00082694 | 0.015166 | 0.01533 | 0.0016 | # D3109 = PCB -TOP Node 3109, T=20, C=0.487066148333856; | C3109 = 0.487066148333856;
C | 3110 | PCB -TOP Node 3110 | 20 | 0.48707 | Copper | 589 | 2223 | 20.5 | 0.00082694 | 0.015166 | 0.01533 | 0.0016 | # D3110 = PCB -TOP Node 3110, T=20, C=0.487066148333856; | C3110 = 0.487066148333856;
C | 3111 | PCB -TOP Node 3111 | 20 | 0.48707 | Copper | 589 | 2223 | 20.5 | 0.00082694 | 0.015166 | 0.01533 | 0.0016 | # D3111 = PCB -TOP Node 3111, T=20, C=0.487066148333856; | C3111 = 0.487066148333856;
C | 3112 | PCB -TOP Node 3112 | 20 | 0.48707 | Copper | 589 | 2223 | 20.5 | 0.00082694 | 0.015166 | 0.01533 | 0.0016 | # D3112 = PCB -TOP Node 3112, T=20, C=0.487066148333856; | C3112 = 0.487066148333856;
C | 3113 | PCB -TOP Node 3113 | 20 | 0.48707 | Copper | 589 | 2223 | 20.5 | 0.00082694 | 0.015166 | 0.01533 | 0.0016 | # D3113 = PCB -TOP Node 3113, T=20, C=0.487066148333856; | C3113 = 0.487066148333856;
C | 3114 | PCB -TOP Node 3114 | 20 | 0.48707 | Copper | 589 | 2223 | 20.5 | 0.00082694 | 0.015166 | 0.01533 | 0.0016 | # D3114 = PCB -TOP Node 3114, T=20, C=0.487066148333856; | C3114 = 0.487066148333856;
C | 3115 | PCB -TOP Node 3115 | 20 | 0.48707 | Copper | 589 | 2223 | 20.5 | 0.00082694 | 0.015166 | 0.01533 | 0.0016 | # D3115 = PCB -TOP Node 3115, T=20, C=0.487066148333856; | C3115 = 0.487066148333856;
C | 3116 | PCB -TOP Node 3116 | 20 | 0.48707 | Copper | 589 | 2223 | 20.5 | 0.00082694 | 0.015166 | 0.01533 | 0.0016 | # D3116 = PCB -TOP Node 3116, T=20, C=0.487066148333856; | C3116 = 0.487066148333856;
C | 3117 | PCB -TOP Node 3117 | 20 | 0.48707 | Copper | 589 | 2223 | 20.5 | 0.00082694 | 0.015166 | 0.01533 | 0.0016 | # D3117 = PCB -TOP Node 3117, T=20, C=0.487066148333856; | C3117 = 0.487066148333856;
C | 3118 | PCB -TOP Node 3118 | 20 | 0.48707 | Copper | 589 | 2223 | 20.5 | 0.00082694 | 0.015166 | 0.01533 | 0.0016 | # D3118 = PCB -TOP Node 3118, T=20, C=0.487066148333856; | C3118 = 0.487066148333856;
C | 3119 | PCB -TOP Node 3119 | 20 | 0.48707 | Copper | 589 | 2223 | 20.5 | 0.00082694 | 0.015166 | 0.01533 | 0.0016 | # D3119 = PCB -TOP Node 3119, T=20, C=0.487066148333856; | C3119 = 0.487066148333856;
C | 3120 | PCB -TOP Node 3120 | 20 | 0.48707 | Copper | 589 | 2223 | 20.5 | 0.00082694 | 0.015166 | 0.01533 | 0.0016 | # D3120 = PCB -TOP Node 3120, T=20, C=0.487066148333856; | C3120 = 0.487066148333856;
C | 3121 | PCB -TOP Node 3121 | 20 | 0.48707 | Copper | 589 | 2223 | 20.5 | 0.00082694 | 0.015166 | 0.01533 | 0.0016 | # D3121 = PCB -TOP Node 3121, T=20, C=0.487066148333856; | C3121 = 0.487066148333856;
C | 3122 | PCB -TOP Node 3122 | 20 | 0.48707 | Copper | 589 | 2223 | 20.5 | 0.00082694 | 0.015166 | 0.01533 | 0.0016 | # D3122 = PCB -TOP Node 3122, T=20, C=0.487066148333856; | C3122 = 0.487066148333856;
C | 3123 | PCB -TOP Node 3123 | 20 | 0.48707 | Copper | 589 | 2223 | 20.5 | 0.00082694 | 0.015166 | 0.01533 | 0.0016 | # D3123 = PCB -TOP Node 3123, T=20, C=0.487066148333856; | C3123 = 0.487066148333856;
C | 3124 | PCB -TOP Node 3124 | 20 | 0.48707 | Copper | 589 | 2223 | 20.5 | 0.00082694 | 0.015166 | 0.01533 | 0.0016 | # D3124 = PCB -TOP Node 3124, T=20, C=0.487066148333856; | C3124 = 0.487066148333856;
C | 3125 | PCB -TOP Node 3125 | 20 | 0.48707 | Copper | 589 | 2223 | 20.5 | 0.00082694 | 0.015166 | 0.01533 | 0.0016 | # D3125 = PCB -TOP Node 3125, T=20, C=0.487066148333856; | C3125 = 0.487066148333856;
C | 3126 | PCB -TOP Node 3126 | 20 | 0.48707 | Copper | 589 | 2223 | 20.5 | 0.00082694 | 0.015166 | 0.01533 | 0.0016 | # D3126 = PCB -TOP Node 3126, T=20, C=0.487066148333856; | C3126 = 0.487066148333856;
C | 3127 | PCB -TOP Node 3127 | 20 | 0.48707 | Copper | 589 | 2223 | 20.5 | 0.00082694 | 0.015166 | 0.01533 | 0.0016 | # D3127 = PCB -TOP Node 3127, T=20, C=0.487066148333856; | C3127 = 0.487066148333856;
C | 3128 | PCB -TOP Node 3128 | 20 | 0.48707 | Copper | 589 | 2223 | 20.5 | 0.00082694 | 0.015166 | 0.01533 | 0.0016 | # D3128 = PCB -TOP Node 3128, T=20, C=0.487066148333856; | C3128 = 0.487066148333856;
C | 3129 | PCB -TOP Node 3129 | 20 | 0.48707 | Copper | 589 | 2223 | 20.5 | 0.00082694 | 0.015166 | 0.01533 | 0.0016 | # D3129 = PCB -TOP Node 3129, T=20, C=0.487066148333856; | C3129 = 0.487066148333856;
C | 3130 | PCB -TOP Node 3130 | 20 | 0.48707 | Copper | 589 | 2223 | 20.5 | 0.00082694 | 0.015166 | 0.01533 | 0.0016 | # D3130 = PCB -TOP Node 3130, T=20, C=0.487066148333856; | C3130 = 0.487066148333856;
C | 3131 | PCB -TOP Node 3131 | 20 | 0.48707 | Copper | 589 | 2223 | 20.5 | 0.00082694 | 0.015166 | 0.01533 | 0.0016 | # D3131 = PCB -TOP Node 3131, T=20, C=0.487066148333856; | C3131 = 0.487066148333856;
C | 3132 | PCB -TOP Node 3132 | 20 | 0.48707 | Copper | 589 | 2223 | 20.5 | 0.00082694 | 0.015166 | 0.01533 | 0.0016 | # D3132 = PCB -TOP Node 3132, T=20, C=0.487066148333856; | C3132 = 0.487066148333856;
C | 3133 | PCB -TOP Node 3133 | 20 | 0.48707 | Copper | 589 | 2223 | 20.5 | 0.00082694 | 0.015166 | 0.01533 | 0.0016 | # D3133 = PCB -TOP Node 3133, T=20, C=0.487066148333856; | C3133 = 0.487066148333856;
C | 3134 | PCB -TOP Node 3134 | 20 | 0.48707 | Copper | 589 | 2223 | 20.5 | 0.00082694 | 0.015166 | 0.01533 | 0.0016 | # D3134 = PCB -TOP Node 3134, T=20, C=0.487066148333856; | C3134 = 0.487066148333856;
C | 3135 | PCB -TOP Node 3135 | 20 | 0.48707 | Copper | 589 | 2223 | 20.5 | 0.00082694 | 0.015166 | 0.01533 | 0.0016 | # D3135 = PCB -TOP Node 3135, T=20, C=0.487066148333856; | C3135 = 0.487066148333856;
| 32xx | Microfluidic Layer
C | 3200 | Microfluidic Layer Node 3200 | 20 | 1.6763 | Plastic | 2000 | 1030 | 0.4 | 0.00083814 | 0.015166 | 0.01533 | 0.0035 | # D3200 = Microfluidic Layer Node 3200, T=20, C=1.6762873638; | C3200 = 1.6762873638;
C | 3201 | Microfluidic Layer Node 3201 | 20 | 1.6763 | Plastic | 2000 | 1030 | 0.4 | 0.00083814 | 0.015166 | 0.01533 | 0.0035 | # D3201 = Microfluidic Layer Node 3201, T=20, C=1.6762873638; | C3201 = 1.6762873638;
C | 3202 | Microfluidic Layer Node 3202 | 20 | 1.6763 | Plastic | 2000 | 1030 | 0.4 | 0.00083814 | 0.015166 | 0.01533 | 0.0035 | # D3202 = Microfluidic Layer Node 3202, T=20, C=1.6762873638; | C3202 = 1.6762873638;
C | 3203 | Microfluidic Layer Node 3203 | 20 | 1.6763 | Plastic | 2000 | 1030 | 0.4 | 0.00083814 | 0.015166 | 0.01533 | 0.0035 | # D3203 = Microfluidic Layer Node 3203, T=20, C=1.6762873638; | C3203 = 1.6762873638;
C | 3204 | Microfluidic Layer Node 3204 | 20 | 1.6763 | Plastic | 2000 | 1030 | 0.4 | 0.00083814 | 0.015166 | 0.01533 | 0.0035 | # D3204 = Microfluidic Layer Node 3204, T=20, C=1.6762873638; | C3204 = 1.6762873638;
C | 3205 | Microfluidic Layer Node 3205 | 20 | 1.6763 | Plastic | 2000 | 1030 | 0.4 | 0.00083814 | 0.015166 | 0.01533 | 0.0035 | # D3205 = Microfluidic Layer Node 3205, T=20, C=1.6762873638; | C3205 = 1.6762873638;
C | 3206 | Microfluidic Layer Node 3206 | 20 | 1.6763 | Plastic | 2000 | 1030 | 0.4 | 0.00083814 | 0.015166 | 0.01533 | 0.0035 | # D3206 = Microfluidic Layer Node 3206, T=20, C=1.6762873638; | C3206 = 1.6762873638;
C | 3207 | Microfluidic Layer Node 3207 | 20 | 1.6763 | Plastic | 2000 | 1030 | 0.4 | 0.00083814 | 0.015166 | 0.01533 | 0.0035 | # D3207 = Microfluidic Layer Node 3207, T=20, C=1.6762873638; | C3207 = 1.6762873638;
C | 3208 | Microfluidic Layer Node 3208 | 20 | 1.6763 | Plastic | 2000 | 1030 | 0.4 | 0.00083814 | 0.015166 | 0.01533 | 0.0035 | # D3208 = Microfluidic Layer Node 3208, T=20, C=1.6762873638; | C3208 = 1.6762873638;
C | 3209 | Microfluidic Layer Node 3209 | 20 | 1.6763 | Plastic | 2000 | 1030 | 0.4 | 0.00083814 | 0.015166 | 0.01533 | 0.0035 | # D3209 = Microfluidic Layer Node 3209, T=20, C=1.6762873638; | C3209 = 1.6762873638;
C | 3210 | Microfluidic Layer Node 3210 | 20 | 1.6763 | Plastic | 2000 | 1030 | 0.4 | 0.00083814 | 0.015166 | 0.01533 | 0.0035 | # D3210 = Microfluidic Layer Node 3210, T=20, C=1.6762873638; | C3210 = 1.6762873638;
C | 3211 | Microfluidic Layer Node 3211 | 20 | 1.6763 | Plastic | 2000 | 1030 | 0.4 | 0.00083814 | 0.015166 | 0.01533 | 0.0035 | # D3211 = Microfluidic Layer Node 3211, T=20, C=1.6762873638; | C3211 = 1.6762873638;
C | 3212 | Microfluidic Layer Node 3212 | 20 | 1.6763 | Plastic | 2000 | 1030 | 0.4 | 0.00083814 | 0.015166 | 0.01533 | 0.0035 | # D3212 = Microfluidic Layer Node 3212, T=20, C=1.6762873638; | C3212 = 1.6762873638;
C | 3213 | Microfluidic Layer Node 3213 | 20 | 1.6763 | Plastic | 2000 | 1030 | 0.4 | 0.00083814 | 0.015166 | 0.01533 | 0.0035 | # D3213 = Microfluidic Layer Node 3213, T=20, C=1.6762873638; | C3213 = 1.6762873638;
C | 3214 | Microfluidic Layer Node 3214 | 20 | 1.6763 | Plastic | 2000 | 1030 | 0.4 | 0.00083814 | 0.015166 | 0.01533 | 0.0035 | # D3214 = Microfluidic Layer Node 3214, T=20, C=1.6762873638; | C3214 = 1.6762873638;
C | 3215 | Microfluidic Layer Node 3215 | 20 | 1.6763 | Plastic | 2000 | 1030 | 0.4 | 0.00083814 | 0.015166 | 0.01533 | 0.0035 | # D3215 = Microfluidic Layer Node 3215, T=20, C=1.6762873638; | C3215 = 1.6762873638;
C | 3216 | Microfluidic Layer Node 3216 | 20 | 1.6763 | Plastic | 2000 | 1030 | 0.4 | 0.00083814 | 0.015166 | 0.01533 | 0.0035 | # D3216 = Microfluidic Layer Node 3216, T=20, C=1.6762873638; | C3216 = 1.6762873638;
C | 3217 | Microfluidic Layer Node 3217 | 20 | 1.6763 | Plastic | 2000 | 1030 | 0.4 | 0.00083814 | 0.015166 | 0.01533 | 0.0035 | # D3217 = Microfluidic Layer Node 3217, T=20, C=1.6762873638; | C3217 = 1.6762873638;
C | 3218 | Microfluidic Layer Node 3218 | 20 | 1.6763 | Plastic | 2000 | 1030 | 0.4 | 0.00083814 | 0.015166 | 0.01533 | 0.0035 | # D3218 = Microfluidic Layer Node 3218, T=20, C=1.6762873638; | C3218 = 1.6762873638;
C | 3219 | Microfluidic Layer Node 3219 | 20 | 1.6763 | Plastic | 2000 | 1030 | 0.4 | 0.00083814 | 0.015166 | 0.01533 | 0.0035 | # D3219 = Microfluidic Layer Node 3219, T=20, C=1.6762873638; | C3219 = 1.6762873638;
C | 3220 | Microfluidic Layer Node 3220 | 20 | 1.6763 | Plastic | 2000 | 1030 | 0.4 | 0.00083814 | 0.015166 | 0.01533 | 0.0035 | # D3220 = Microfluidic Layer Node 3220, T=20, C=1.6762873638; | C3220 = 1.6762873638;
C | 3221 | Microfluidic Layer Node 3221 | 20 | 1.6763 | Plastic | 2000 | 1030 | 0.4 | 0.00083814 | 0.015166 | 0.01533 | 0.0035 | # D3221 = Microfluidic Layer Node 3221, T=20, C=1.6762873638; | C3221 = 1.6762873638;
C | 3222 | Microfluidic Layer Node 3222 | 20 | 1.6763 | Plastic | 2000 | 1030 | 0.4 | 0.00083814 | 0.015166 | 0.01533 | 0.0035 | # D3222 = Microfluidic Layer Node 3222, T=20, C=1.6762873638; | C3222 = 1.6762873638;
C | 3223 | Microfluidic Layer Node 3223 | 20 | 1.6763 | Plastic | 2000 | 1030 | 0.4 | 0.00083814 | 0.015166 | 0.01533 | 0.0035 | # D3223 = Microfluidic Layer Node 3223, T=20, C=1.6762873638; | C3223 = 1.6762873638;
C | 3224 | Microfluidic Layer Node 3224 | 20 | 1.6763 | Plastic | 2000 | 1030 | 0.4 | 0.00083814 | 0.015166 | 0.01533 | 0.0035 | # D3224 = Microfluidic Layer Node 3224, T=20, C=1.6762873638; | C3224 = 1.6762873638;
C | 3225 | Microfluidic Layer Node 3225 | 20 | 1.6763 | Plastic | 2000 | 1030 | 0.4 | 0.00083814 | 0.015166 | 0.01533 | 0.0035 | # D3225 = Microfluidic Layer Node 3225, T=20, C=1.6762873638; | C3225 = 1.6762873638;
C | 3226 | Microfluidic Layer Node 3226 | 20 | 1.6763 | Plastic | 2000 | 1030 | 0.4 | 0.00083814 | 0.015166 | 0.01533 | 0.0035 | # D3226 = Microfluidic Layer Node 3226, T=20, C=1.6762873638; | C3226 = 1.6762873638;
C | 3227 | Microfluidic Layer Node 3227 | 20 | 1.6763 | Plastic | 2000 | 1030 | 0.4 | 0.00083814 | 0.015166 | 0.01533 | 0.0035 | # D3227 = Microfluidic Layer Node 3227, T=20, C=1.6762873638; | C3227 = 1.6762873638;
C | 3228 | Microfluidic Layer Node 3228 | 21 | 1.6763 | Plastic | 2000 | 1030 | 0.4 | 0.00083814 | 0.015166 | 0.01533 | 0.0035 | # D3228 = Microfluidic Layer Node 3228, T=21, C=1.6762873638; | C3228 = 1.6762873638;
C | 3229 | Microfluidic Layer Node 3229 | 22 | 1.6763 | Plastic | 2000 | 1030 | 0.4 | 0.00083814 | 0.015166 | 0.01533 | 0.0035 | # D3229 = Microfluidic Layer Node 3229, T=22, C=1.6762873638; | C3229 = 1.6762873638;
C | 3230 | Microfluidic Layer Node 3230 | 23 | 1.6763 | Plastic | 2000 | 1030 | 0.4 | 0.00083814 | 0.015166 | 0.01533 | 0.0035 | # D3230 = Microfluidic Layer Node 3230, T=23, C=1.6762873638; | C3230 = 1.6762873638;
C | 3231 | Microfluidic Layer Node 3231 | 24 | 1.6763 | Plastic | 2000 | 1030 | 0.4 | 0.00083814 | 0.015166 | 0.01533 | 0.0035 | # D3231 = Microfluidic Layer Node 3231, T=24, C=1.6762873638; | C3231 = 1.6762873638;
C | 3232 | Microfluidic Layer Node 3232 | 25 | 1.6763 | Plastic | 2000 | 1030 | 0.4 | 0.00083814 | 0.015166 | 0.01533 | 0.0035 | # D3232 = Microfluidic Layer Node 3232, T=25, C=1.6762873638; | C3232 = 1.6762873638;
C | 3233 | Microfluidic Layer Node 3233 | 26 | 1.6763 | Plastic | 2000 | 1030 | 0.4 | 0.00083814 | 0.015166 | 0.01533 | 0.0035 | # D3233 = Microfluidic Layer Node 3233, T=26, C=1.6762873638; | C3233 = 1.6762873638;
C | 3234 | Microfluidic Layer Node 3234 | 27 | 1.6763 | Plastic | 2000 | 1030 | 0.4 | 0.00083814 | 0.015166 | 0.01533 | 0.0035 | # D3234 = Microfluidic Layer Node 3234, T=27, C=1.6762873638; | C3234 = 1.6762873638;
C | 3235 | Microfluidic Layer Node 3235 | 28 | 1.6763 | Plastic | 2000 | 1030 | 0.4 | 0.00083814 | 0.015166 | 0.01533 | 0.0035 | # D3235 = Microfluidic Layer Node 3235, T=28, C=1.6762873638; | C3235 = 1.6762873638;
C | 3236 | Microfluidic Layer Node 3236 | 29 | 1.6763 | Plastic | 2000 | 1030 | 0.4 | 0.00083814 | 0.015166 | 0.01533 | 0.0035 | # D3236 = Microfluidic Layer Node 3236, T=29, C=1.6762873638; | C3236 = 1.6762873638;
C | 3237 | Microfluidic Layer Node 3237 | 30 | 1.6763 | Plastic | 2000 | 1030 | 0.4 | 0.00083814 | 0.015166 | 0.01533 | 0.0035 | # D3237 = Microfluidic Layer Node 3237, T=30, C=1.6762873638; | C3237 = 1.6762873638;
C | 3238 | Microfluidic Layer Node 3238 | 31 | 1.6763 | Plastic | 2000 | 1030 | 0.4 | 0.00083814 | 0.015166 | 0.01533 | 0.0035 | # D3238 = Microfluidic Layer Node 3238, T=31, C=1.6762873638; | C3238 = 1.6762873638;
C | 3239 | Microfluidic Layer Node 3239 | 32 | 1.6763 | Plastic | 2000 | 1030 | 0.4 | 0.00083814 | 0.015166 | 0.01533 | 0.0035 | # D3239 = Microfluidic Layer Node 3239, T=32, C=1.6762873638; | C3239 = 1.6762873638;
C | 3240 | Microfluidic Layer Node 3240 | 33 | 1.6763 | Plastic | 2000 | 1030 | 0.4 | 0.00083814 | 0.015166 | 0.01533 | 0.0035 | # D3240 = Microfluidic Layer Node 3240, T=33, C=1.6762873638; | C3240 = 1.6762873638;
C | 3241 | Microfluidic Layer Node 3241 | 34 | 1.6763 | Plastic | 2000 | 1030 | 0.4 | 0.00083814 | 0.015166 | 0.01533 | 0.0035 | # D3241 = Microfluidic Layer Node 3241, T=34, C=1.6762873638; | C3241 = 1.6762873638;
C | 3242 | Microfluidic Layer Node 3242 | 35 | 1.6763 | Plastic | 2000 | 1030 | 0.4 | 0.00083814 | 0.015166 | 0.01533 | 0.0035 | # D3242 = Microfluidic Layer Node 3242, T=35, C=1.6762873638; | C3242 = 1.6762873638;
C | 3243 | Microfluidic Layer Node 3243 | 36 | 1.6763 | Plastic | 2000 | 1030 | 0.4 | 0.00083814 | 0.015166 | 0.01533 | 0.0035 | # D3243 = Microfluidic Layer Node 3243, T=36, C=1.6762873638; | C3243 = 1.6762873638;
C | 3244 | Microfluidic Layer Node 3244 | 37 | 1.6763 | Plastic | 2000 | 1030 | 0.4 | 0.00083814 | 0.015166 | 0.01533 | 0.0035 | # D3244 = Microfluidic Layer Node 3244, T=37, C=1.6762873638; | C3244 = 1.6762873638;
C | 3245 | Microfluidic Layer Node 3245 | 38 | 1.6763 | Plastic | 2000 | 1030 | 0.4 | 0.00083814 | 0.015166 | 0.01533 | 0.0035 | # D3245 = Microfluidic Layer Node 3245, T=38, C=1.6762873638; | C3245 = 1.6762873638;
C | 3246 | Microfluidic Layer Node 3246 | 39 | 1.6763 | Plastic | 2000 | 1030 | 0.4 | 0.00083814 | 0.015166 | 0.01533 | 0.0035 | # D3246 = Microfluidic Layer Node 3246, T=39, C=1.6762873638; | C3246 = 1.6762873638;
C | 3247 | Microfluidic Layer Node 3247 | 40 | 1.6763 | Plastic | 2000 | 1030 | 0.4 | 0.00083814 | 0.015166 | 0.01533 | 0.0035 | # D3247 = Microfluidic Layer Node 3247, T=40, C=1.6762873638; | C3247 = 1.6762873638;
C | 3248 | Microfluidic Layer Node 3248 | 41 | 1.6763 | Plastic | 2000 | 1030 | 0.4 | 0.00083814 | 0.015166 | 0.01533 | 0.0035 | # D3248 = Microfluidic Layer Node 3248, T=41, C=1.6762873638; | C3248 = 1.6762873638;
C | 3249 | Microfluidic Layer Node 3249 | 42 | 1.6763 | Plastic | 2000 | 1030 | 0.4 | 0.00083814 | 0.015166 | 0.01533 | 0.0035 | # D3249 = Microfluidic Layer Node 3249, T=42, C=1.6762873638; | C3249 = 1.6762873638;
C | 3250 | Microfluidic Layer Node 3250 | 43 | 1.6763 | Plastic | 2000 | 1030 | 0.4 | 0.00083814 | 0.015166 | 0.01533 | 0.0035 | # D3250 = Microfluidic Layer Node 3250, T=43, C=1.6762873638; | C3250 = 1.6762873638;
C | 3251 | Microfluidic Layer Node 3251 | 44 | 1.6763 | Plastic | 2000 | 1030 | 0.4 | 0.00083814 | 0.015166 | 0.01533 | 0.0035 | # D3251 = Microfluidic Layer Node 3251, T=44, C=1.6762873638; | C3251 = 1.6762873638;
C | 3252 | Microfluidic Layer Node 3252 | 45 | 1.6763 | Plastic | 2000 | 1030 | 0.4 | 0.00083814 | 0.015166 | 0.01533 | 0.0035 | # D3252 = Microfluidic Layer Node 3252, T=45, C=1.6762873638; | C3252 = 1.6762873638;
C | 3253 | Microfluidic Layer Node 3253 | 46 | 1.6763 | Plastic | 2000 | 1030 | 0.4 | 0.00083814 | 0.015166 | 0.01533 | 0.0035 | # D3253 = Microfluidic Layer Node 3253, T=46, C=1.6762873638; | C3253 = 1.6762873638;
C | 3254 | Microfluidic Layer Node 3254 | 47 | 1.6763 | Plastic | 2000 | 1030 | 0.4 | 0.00083814 | 0.015166 | 0.01533 | 0.0035 | # D3254 = Microfluidic Layer Node 3254, T=47, C=1.6762873638; | C3254 = 1.6762873638;
C | 3255 | Microfluidic Layer Node 3255 | 48 | 1.6763 | Plastic | 2000 | 1030 | 0.4 | 0.00083814 | 0.015166 | 0.01533 | 0.0035 | # D3255 = Microfluidic Layer Node 3255, T=48, C=1.6762873638; | C3255 = 1.6762873638;
C | 3256 | Microfluidic Layer Node 3256 | 49 | 1.6763 | Plastic | 2000 | 1030 | 0.4 | 0.00083814 | 0.015166 | 0.01533 | 0.0035 | # D3256 = Microfluidic Layer Node 3256, T=49, C=1.6762873638; | C3256 = 1.6762873638;
C | 3257 | Microfluidic Layer Node 3257 | 50 | 1.6763 | Plastic | 2000 | 1030 | 0.4 | 0.00083814 | 0.015166 | 0.01533 | 0.0035 | # D3257 = Microfluidic Layer Node 3257, T=50, C=1.6762873638; | C3257 = 1.6762873638;
C | 3258 | Microfluidic Layer Node 3258 | 51 | 1.6763 | Plastic | 2000 | 1030 | 0.4 | 0.00083814 | 0.015166 | 0.01533 | 0.0035 | # D3258 = Microfluidic Layer Node 3258, T=51, C=1.6762873638; | C3258 = 1.6762873638;
C | 3259 | Microfluidic Layer Node 3259 | 52 | 1.6763 | Plastic | 2000 | 1030 | 0.4 | 0.00083814 | 0.015166 | 0.01533 | 0.0035 | # D3259 = Microfluidic Layer Node 3259, T=52, C=1.6762873638; | C3259 = 1.6762873638;
C | 3260 | Microfluidic Layer Node 3260 | 53 | 1.6763 | Plastic | 2000 | 1030 | 0.4 | 0.00083814 | 0.015166 | 0.01533 | 0.0035 | # D3260 = Microfluidic Layer Node 3260, T=53, C=1.6762873638; | C3260 = 1.6762873638;
C | 3261 | Microfluidic Layer Node 3261 | 54 | 1.6763 | Plastic | 2000 | 1030 | 0.4 | 0.00083814 | 0.015166 | 0.01533 | 0.0035 | # D3261 = Microfluidic Layer Node 3261, T=54, C=1.6762873638; | C3261 = 1.6762873638;
C | 3262 | Microfluidic Layer Node 3262 | 55 | 1.6763 | Plastic | 2000 | 1030 | 0.4 | 0.00083814 | 0.015166 | 0.01533 | 0.0035 | # D3262 = Microfluidic Layer Node 3262, T=55, C=1.6762873638; | C3262 = 1.6762873638;
C | 3263 | Microfluidic Layer Node 3263 | 56 | 1.6763 | Plastic | 2000 | 1030 | 0.4 | 0.00083814 | 0.015166 | 0.01533 | 0.0035 | # D3263 = Microfluidic Layer Node 3263, T=56, C=1.6762873638; | C3263 = 1.6762873638;
C | 3264 | Microfluidic Layer Node 3264 | 57 | 1.6763 | Plastic | 2000 | 1030 | 0.4 | 0.00083814 | 0.015166 | 0.01533 | 0.0035 | # D3264 = Microfluidic Layer Node 3264, T=57, C=1.6762873638; | C3264 = 1.6762873638;
C | 3265 | Microfluidic Layer Node 3265 | 58 | 1.6763 | Plastic | 2000 | 1030 | 0.4 | 0.00083814 | 0.015166 | 0.01533 | 0.0035 | # D3265 = Microfluidic Layer Node 3265, T=58, C=1.6762873638; | C3265 = 1.6762873638;
C | 3266 | Microfluidic Layer Node 3266 | 59 | 1.6763 | Plastic | 2000 | 1030 | 0.4 | 0.00083814 | 0.015166 | 0.01533 | 0.0035 | # D3266 = Microfluidic Layer Node 3266, T=59, C=1.6762873638; | C3266 = 1.6762873638;
C | 3267 | Microfluidic Layer Node 3267 | 60 | 1.6763 | Plastic | 2000 | 1030 | 0.4 | 0.00083814 | 0.015166 | 0.01533 | 0.0035 | # D3267 = Microfluidic Layer Node 3267, T=60, C=1.6762873638; | C3267 = 1.6762873638;
C | 3268 | Microfluidic Layer Node 3268 | 61 | 1.6763 | Plastic | 2000 | 1030 | 0.4 | 0.00083814 | 0.015166 | 0.01533 | 0.0035 | # D3268 = Microfluidic Layer Node 3268, T=61, C=1.6762873638; | C3268 = 1.6762873638;
C | 3269 | Microfluidic Layer Node 3269 | 62 | 1.6763 | Plastic | 2000 | 1030 | 0.4 | 0.00083814 | 0.015166 | 0.01533 | 0.0035 | # D3269 = Microfluidic Layer Node 3269, T=62, C=1.6762873638; | C3269 = 1.6762873638;
C | 3270 | Microfluidic Layer Node 3270 | 63 | 1.6763 | Plastic | 2000 | 1030 | 0.4 | 0.00083814 | 0.015166 | 0.01533 | 0.0035 | # D3270 = Microfluidic Layer Node 3270, T=63, C=1.6762873638; | C3270 = 1.6762873638;
C | 3271 | Microfluidic Layer Node 3271 | 64 | 1.6763 | Plastic | 2000 | 1030 | 0.4 | 0.00083814 | 0.015166 | 0.01533 | 0.0035 | # D3271 = Microfluidic Layer Node 3271, T=64, C=1.6762873638; | C3271 = 1.6762873638;
| 33xx | PCB Bottom
C | 3300 | PCB Bottom Node 3300 | 20 | 0.48707 | Copper | 589 | 2223 | 20.5 | 0.00082694 | 0.015166 | 0.01533 | 0.0016 | # D3300 = PCB Bottom Node 3300, T=20, C=0.487066148333856; | C3300 = 0.487066148333856;
C | 3301 | PCB Bottom Node 3301 | 20 | 0.48707 | Copper | 589 | 2223 | 20.5 | 0.00082694 | 0.015166 | 0.01533 | 0.0016 | # D3301 = PCB Bottom Node 3301, T=20, C=0.487066148333856; | C3301 = 0.487066148333856;
C | 3302 | PCB Bottom Node 3302 | 20 | 0.48707 | Copper | 589 | 2223 | 20.5 | 0.00082694 | 0.015166 | 0.01533 | 0.0016 | # D3302 = PCB Bottom Node 3302, T=20, C=0.487066148333856; | C3302 = 0.487066148333856;
C | 3303 | PCB Bottom Node 3303 | 20 | 0.48707 | Copper | 589 | 2223 | 20.5 | 0.00082694 | 0.015166 | 0.01533 | 0.0016 | # D3303 = PCB Bottom Node 3303, T=20, C=0.487066148333856; | C3303 = 0.487066148333856;
C | 3304 | PCB Bottom Node 3304 | 20 | 0.48707 | Copper | 589 | 2223 | 20.5 | 0.00082694 | 0.015166 | 0.01533 | 0.0016 | # D3304 = PCB Bottom Node 3304, T=20, C=0.487066148333856; | C3304 = 0.487066148333856;
C | 3305 | PCB Bottom Node 3305 | 20 | 0.48707 | Copper | 589 | 2223 | 20.5 | 0.00082694 | 0.015166 | 0.01533 | 0.0016 | # D3305 = PCB Bottom Node 3305, T=20, C=0.487066148333856; | C3305 = 0.487066148333856;
C | 3306 | PCB Bottom Node 3306 | 20 | 0.48707 | Copper | 589 | 2223 | 20.5 | 0.00082694 | 0.015166 | 0.01533 | 0.0016 | # D3306 = PCB Bottom Node 3306, T=20, C=0.487066148333856; | C3306 = 0.487066148333856;
C | 3307 | PCB Bottom Node 3307 | 20 | 0.48707 | Copper | 589 | 2223 | 20.5 | 0.00082694 | 0.015166 | 0.01533 | 0.0016 | # D3307 = PCB Bottom Node 3307, T=20, C=0.487066148333856; | C3307 = 0.487066148333856;
C | 3308 | PCB Bottom Node 3308 | 20 | 0.48707 | Copper | 589 | 2223 | 20.5 | 0.00082694 | 0.015166 | 0.01533 | 0.0016 | # D3308 = PCB Bottom Node 3308, T=20, C=0.487066148333856; | C3308 = 0.487066148333856;
C | 3309 | PCB Bottom Node 3309 | 20 | 0.48707 | Copper | 589 | 2223 | 20.5 | 0.00082694 | 0.015166 | 0.01533 | 0.0016 | # D3309 = PCB Bottom Node 3309, T=20, C=0.487066148333856; | C3309 = 0.487066148333856;
C | 3310 | PCB Bottom Node 3310 | 20 | 0.48707 | Copper | 589 | 2223 | 20.5 | 0.00082694 | 0.015166 | 0.01533 | 0.0016 | # D3310 = PCB Bottom Node 3310, T=20, C=0.487066148333856; | C3310 = 0.487066148333856;
C | 3311 | PCB Bottom Node 3311 | 20 | 0.48707 | Copper | 589 | 2223 | 20.5 | 0.00082694 | 0.015166 | 0.01533 | 0.0016 | # D3311 = PCB Bottom Node 3311, T=20, C=0.487066148333856; | C3311 = 0.487066148333856;
C | 3312 | PCB Bottom Node 3312 | 20 | 0.48707 | Copper | 589 | 2223 | 20.5 | 0.00082694 | 0.015166 | 0.01533 | 0.0016 | # D3312 = PCB Bottom Node 3312, T=20, C=0.487066148333856; | C3312 = 0.487066148333856;
C | 3313 | PCB Bottom Node 3313 | 20 | 0.48707 | Copper | 589 | 2223 | 20.5 | 0.00082694 | 0.015166 | 0.01533 | 0.0016 | # D3313 = PCB Bottom Node 3313, T=20, C=0.487066148333856; | C3313 = 0.487066148333856;
C | 3314 | PCB Bottom Node 3314 | 20 | 0.48707 | Copper | 589 | 2223 | 20.5 | 0.00082694 | 0.015166 | 0.01533 | 0.0016 | # D3314 = PCB Bottom Node 3314, T=20, C=0.487066148333856; | C3314 = 0.487066148333856;
C | 3315 | PCB Bottom Node 3315 | 20 | 0.48707 | Copper | 589 | 2223 | 20.5 | 0.00082694 | 0.015166 | 0.01533 | 0.0016 | # D3315 = PCB Bottom Node 3315, T=20, C=0.487066148333856; | C3315 = 0.487066148333856;
C | 3316 | PCB Bottom Node 3316 | 20 | 0.48707 | Copper | 589 | 2223 | 20.5 | 0.00082694 | 0.015166 | 0.01533 | 0.0016 | # D3316 = PCB Bottom Node 3316, T=20, C=0.487066148333856; | C3316 = 0.487066148333856;
C | 3317 | PCB Bottom Node 3317 | 20 | 0.48707 | Copper | 589 | 2223 | 20.5 | 0.00082694 | 0.015166 | 0.01533 | 0.0016 | # D3317 = PCB Bottom Node 3317, T=20, C=0.487066148333856; | C3317 = 0.487066148333856;
C | 3318 | PCB Bottom Node 3318 | 20 | 0.48707 | Copper | 589 | 2223 | 20.5 | 0.00082694 | 0.015166 | 0.01533 | 0.0016 | # D3318 = PCB Bottom Node 3318, T=20, C=0.487066148333856; | C3318 = 0.487066148333856;
C | 3319 | PCB Bottom Node 3319 | 20 | 0.48707 | Copper | 589 | 2223 | 20.5 | 0.00082694 | 0.015166 | 0.01533 | 0.0016 | # D3319 = PCB Bottom Node 3319, T=20, C=0.487066148333856; | C3319 = 0.487066148333856;
C | 3320 | PCB Bottom Node 3320 | 21 | 0.48707 | Copper | 589 | 2223 | 20.5 | 0.00082694 | 0.015166 | 0.01533 | 0.0016 | # D3320 = PCB Bottom Node 3320, T=21, C=0.487066148333856; | C3320 = 0.487066148333856;
C | 3321 | PCB Bottom Node 3321 | 22 | 0.48707 | Copper | 589 | 2223 | 20.5 | 0.00082694 | 0.015166 | 0.01533 | 0.0016 | # D3321 = PCB Bottom Node 3321, T=22, C=0.487066148333856; | C3321 = 0.487066148333856;
C | 3322 | PCB Bottom Node 3322 | 23 | 0.48707 | Copper | 589 | 2223 | 20.5 | 0.00082694 | 0.015166 | 0.01533 | 0.0016 | # D3322 = PCB Bottom Node 3322, T=23, C=0.487066148333856; | C3322 = 0.487066148333856;
C | 3323 | PCB Bottom Node 3323 | 24 | 0.48707 | Copper | 589 | 2223 | 20.5 | 0.00082694 | 0.015166 | 0.01533 | 0.0016 | # D3323 = PCB Bottom Node 3323, T=24, C=0.487066148333856; | C3323 = 0.487066148333856;
C | 3324 | PCB Bottom Node 3324 | 25 | 0.48707 | Copper | 589 | 2223 | 20.5 | 0.00082694 | 0.015166 | 0.01533 | 0.0016 | # D3324 = PCB Bottom Node 3324, T=25, C=0.487066148333856; | C3324 = 0.487066148333856;
C | 3325 | PCB Bottom Node 3325 | 26 | 0.48707 | Copper | 589 | 2223 | 20.5 | 0.00082694 | 0.015166 | 0.01533 | 0.0016 | # D3325 = PCB Bottom Node 3325, T=26, C=0.487066148333856; | C3325 = 0.487066148333856;
C | 3326 | PCB Bottom Node 3326 | 27 | 0.48707 | Copper | 589 | 2223 | 20.5 | 0.00082694 | 0.015166 | 0.01533 | 0.0016 | # D3326 = PCB Bottom Node 3326, T=27, C=0.487066148333856; | C3326 = 0.487066148333856;
C | 3327 | PCB Bottom Node 3327 | 28 | 0.48707 | Copper | 589 | 2223 | 20.5 | 0.00082694 | 0.015166 | 0.01533 | 0.0016 | # D3327 = PCB Bottom Node 3327, T=28, C=0.487066148333856; | C3327 = 0.487066148333856;
C | 3328 | PCB Bottom Node 3328 | 29 | 0.48707 | Copper | 589 | 2223 | 20.5 | 0.00082694 | 0.015166 | 0.01533 | 0.0016 | # D3328 = PCB Bottom Node 3328, T=29, C=0.487066148333856; | C3328 = 0.487066148333856;
C | 3329 | PCB Bottom Node 3329 | 30 | 0.48707 | Copper | 589 | 2223 | 20.5 | 0.00082694 | 0.015166 | 0.01533 | 0.0016 | # D3329 = PCB Bottom Node 3329, T=30, C=0.487066148333856; | C3329 = 0.487066148333856;
C | 3330 | PCB Bottom Node 3330 | 31 | 0.48707 | Copper | 589 | 2223 | 20.5 | 0.00082694 | 0.015166 | 0.01533 | 0.0016 | # D3330 = PCB Bottom Node 3330, T=31, C=0.487066148333856; | C3330 = 0.487066148333856;
C | 3331 | PCB Bottom Node 3331 | 32 | 0.48707 | Copper | 589 | 2223 | 20.5 | 0.00082694 | 0.015166 | 0.01533 | 0.0016 | # D3331 = PCB Bottom Node 3331, T=32, C=0.487066148333856; | C3331 = 0.487066148333856;
C | 3332 | PCB Bottom Node 3332 | 33 | 0.48707 | Copper | 589 | 2223 | 20.5 | 0.00082694 | 0.015166 | 0.01533 | 0.0016 | # D3332 = PCB Bottom Node 3332, T=33, C=0.487066148333856; | C3332 = 0.487066148333856;
C | 3333 | PCB Bottom Node 3333 | 34 | 0.48707 | Copper | 589 | 2223 | 20.5 | 0.00082694 | 0.015166 | 0.01533 | 0.0016 | # D3333 = PCB Bottom Node 3333, T=34, C=0.487066148333856; | C3333 = 0.487066148333856;
C | 3334 | PCB Bottom Node 3334 | 35 | 0.48707 | Copper | 589 | 2223 | 20.5 | 0.00082694 | 0.015166 | 0.01533 | 0.0016 | # D3334 = PCB Bottom Node 3334, T=35, C=0.487066148333856; | C3334 = 0.487066148333856;
C | 3335 | PCB Bottom Node 3335 | 36 | 0.48707 | Copper | 589 | 2223 | 20.5 | 0.00082694 | 0.015166 | 0.01533 | 0.0016 | # D3335 = PCB Bottom Node 3335, T=36, C=0.487066148333856; | C3335 = 0.487066148333856;
| 34xx | Microfluidic Tank No.1
C | 3400 | Microfluidic Tank No.1 Node 3400 | 20 | 6.18 | Plastic | 2000 | 1030 | 0.4 | 0.00309 | 0.015 | 0.02 | 0.01 | # D3400 = Microfluidic Tank No.1 Node 3400, T=20, C=6.18; | C3400 = 6.18;
C | 3401 | Microfluidic Tank No.1 Node 3401 | 20 | 6.18 | Plastic | 2000 | 1030 | 0.4 | 0.00309 | 0.015 | 0.02 | 0.01 | # D3401 = Microfluidic Tank No.1 Node 3401, T=20, C=6.18; | C3401 = 6.18;
| 35xx | Microfluidic Tank No.2
C | 3500 | Microfluidic Tank No.2 Node 3500 | 20 | 6.18 | Plastic | 2000 | 1030 | 0.4 | 0.00309 | 0.015 | 0.02 | 0.01 | # D3500 = Microfluidic Tank No.2 Node 3500, T=20, C=6.18; | C3500 = 6.18;
C | 3501 | Microfluidic Tank No.2 Node 3501 | 20 | 6.18 | Plastic | 2000 | 1030 | 0.4 | 0.00309 | 0.015 | 0.02 | 0.01 | # D3501 = Microfluidic Tank No.2 Node 3501, T=20, C=6.18; | C3501 = 6.18;
| 39xx | Bottom Frame
C | 3900 | Bottom Frame Node 3900 | 20 | 6.1333 | Aluminum 6082 | 896 | 2810 | 170 | 0.0068452 | 0.015225 | 0.016 | 0.01 | # D3900 = Bottom Frame Node 3900, T=20, C=6.13326336; | C3900 = 6.13326336;
C | 3901 | Bottom Frame Node 3901 | 20 | 6.1333 | Aluminum 6082 | 896 | 2810 | 170 | 0.0068452 | 0.015225 | 0.016 | 0.01 | # D3901 = Bottom Frame Node 3901, T=20, C=6.13326336; | C3901 = 6.13326336;
C | 3902 | Bottom Frame Node 3902 | 20 | 6.1333 | Aluminum 6082 | 896 | 2810 | 170 | 0.0068452 | 0.015225 | 0.016 | 0.01 | # D3902 = Bottom Frame Node 3902, T=20, C=6.13326336; | C3902 = 6.13326336;
C | 3903 | Bottom Frame Node 3903 | 20 | 6.1333 | Aluminum 6082 | 896 | 2810 | 170 | 0.0068452 | 0.015225 | 0.016 | 0.01 | # D3903 = Bottom Frame Node 3903, T=20, C=6.13326336; | C3903 = 6.13326336;
C | 3904 | Bottom Frame Node 3904 | 20 | 6.1333 | Aluminum 6082 | 896 | 2810 | 170 | 0.0068452 | 0.015225 | 0.016 | 0.01 | # D3904 = Bottom Frame Node 3904, T=20, C=6.13326336; | C3904 = 6.13326336;
C | 3905 | Bottom Frame Node 3905 | 20 | 6.1333 | Aluminum 6082 | 896 | 2810 | 170 | 0.0068452 | 0.015225 | 0.016 | 0.01 | # D3905 = Bottom Frame Node 3905, T=20, C=6.13326336; | C3905 = 6.13326336;
C | 3906 | Bottom Frame Node 3906 | 20 | 6.1333 | Aluminum 6082 | 896 | 2810 | 170 | 0.0068452 | 0.015225 | 0.016 | 0.01 | # D3906 = Bottom Frame Node 3906, T=20, C=6.13326336; | C3906 = 6.13326336;
C | 3907 | Bottom Frame Node 3907 | 20 | 6.1333 | Aluminum 6082 | 896 | 2810 | 170 | 0.0068452 | 0.015225 | 0.016 | 0.01 | # D3907 = Bottom Frame Node 3907, T=20, C=6.13326336; | C3907 = 6.13326336;
C | 3908 | Bottom Frame Node 3908 | 20 | 6.1333 | Aluminum 6082 | 896 | 2810 | 170 | 0.0068452 | 0.015225 | 0.016 | 0.01 | # D3908 = Bottom Frame Node 3908, T=20, C=6.13326336; | C3908 = 6.13326336;
C | 3909 | Bottom Frame Node 3909 | 20 | 6.1333 | Aluminum 6082 | 896 | 2810 | 170 | 0.0068452 | 0.015225 | 0.016 | 0.01 | # D3909 = Bottom Frame Node 3909, T=20, C=6.13326336; | C3909 = 6.13326336;
C | 3910 | Bottom Frame Node 3910 | 20 | 6.1333 | Aluminum 6082 | 896 | 2810 | 170 | 0.0068452 | 0.015225 | 0.016 | 0.01 | # D3910 = Bottom Frame Node 3910, T=20, C=6.13326336; | C3910 = 6.13326336;
C | 3911 | Bottom Frame Node 3911 | 20 | 6.1333 | Aluminum 6082 | 896 | 2810 | 170 | 0.0068452 | 0.015225 | 0.016 | 0.01 | # D3911 = Bottom Frame Node 3911, T=20, C=6.13326336; | C3911 = 6.13326336;
C | 3912 | Bottom Frame Node 3912 | 20 | 6.1333 | Aluminum 6082 | 896 | 2810 | 170 | 0.0068452 | 0.015225 | 0.016 | 0.01 | # D3912 = Bottom Frame Node 3912, T=20, C=6.13326336; | C3912 = 6.13326336;
C | 3913 | Bottom Frame Node 3913 | 20 | 6.1333 | Aluminum 6082 | 896 | 2810 | 170 | 0.0068452 | 0.015225 | 0.016 | 0.01 | # D3913 = Bottom Frame Node 3913, T=20, C=6.13326336; | C3913 = 6.13326336;
C | 3914 | Bottom Frame Node 3914 | 20 | 6.1333 | Aluminum 6082 | 896 | 2810 | 170 | 0.0068452 | 0.015225 | 0.016 | 0.01 | # D3914 = Bottom Frame Node 3914, T=20, C=6.13326336; | C3914 = 6.13326336;
C | 3915 | Bottom Frame Node 3915 | 20 | 6.1333 | Aluminum 6082 | 896 | 2810 | 170 | 0.0068452 | 0.015225 | 0.016 | 0.01 | # D3915 = Bottom Frame Node 3915, T=20, C=6.13326336; | C3915 = 6.13326336;
C | 3916 | Bottom Frame Node 3916 | 20 | 6.1333 | Aluminum 6082 | 896 | 2810 | 170 | 0.0068452 | 0.015225 | 0.016 | 0.01 | # D3916 = Bottom Frame Node 3916, T=20, C=6.13326336; | C3916 = 6.13326336;
C | 3917 | Bottom Frame Node 3917 | 20 | 6.1333 | Aluminum 6082 | 896 | 2810 | 170 | 0.0068452 | 0.015225 | 0.016 | 0.01 | # D3917 = Bottom Frame Node 3917, T=20, C=6.13326336; | C3917 = 6.13326336;
C | 3918 | Bottom Frame Node 3918 | 20 | 6.1333 | Aluminum 6082 | 896 | 2810 | 170 | 0.0068452 | 0.015225 | 0.016 | 0.01 | # D3918 = Bottom Frame Node 3918, T=20, C=6.13326336; | C3918 = 6.13326336;
C | 3919 | Bottom Frame Node 3919 | 20 | 6.1333 | Aluminum 6082 | 896 | 2810 | 170 | 0.0068452 | 0.015225 | 0.016 | 0.01 | # D3919 = Bottom Frame Node 3919, T=20, C=6.13326336; | C3919 = 6.13326336;
C | 3920 | Bottom Frame Node 3920 | 20 | 6.1333 | Aluminum 6082 | 896 | 2810 | 170 | 0.0068452 | 0.015225 | 0.016 | 0.01 | # D3920 = Bottom Frame Node 3920, T=20, C=6.13326336; | C3920 = 6.13326336;
C | 3921 | Bottom Frame Node 3921 | 20 | 6.1333 | Aluminum 6082 | 896 | 2810 | 170 | 0.0068452 | 0.015225 | 0.016 | 0.01 | # D3921 = Bottom Frame Node 3921, T=20, C=6.13326336; | C3921 = 6.13326336;
C | 3922 | Bottom Frame Node 3922 | 20 | 6.1333 | Aluminum 6082 | 896 | 2810 | 170 | 0.0068452 | 0.015225 | 0.016 | 0.01 | # D3922 = Bottom Frame Node 3922, T=20, C=6.13326336; | C3922 = 6.13326336;
C | 3923 | Bottom Frame Node 3923 | 20 | 6.1333 | Aluminum 6082 | 896 | 2810 | 170 | 0.0068452 | 0.015225 | 0.016 | 0.01 | # D3923 = Bottom Frame Node 3923, T=20, C=6.13326336; | C3923 = 6.13326336;
C | 3924 | Bottom Frame Node 3924 | 20 | 6.1333 | Aluminum 6082 | 896 | 2810 | 170 | 0.0068452 | 0.015225 | 0.016 | 0.01 | # D3924 = Bottom Frame Node 3924, T=20, C=6.13326336; | C3924 = 6.13326336;
C | 3925 | Bottom Frame Node 3925 | 20 | 6.1333 | Aluminum 6082 | 896 | 2810 | 170 | 0.0068452 | 0.015225 | 0.016 | 0.01 | # D3925 = Bottom Frame Node 3925, T=20, C=6.13326336; | C3925 = 6.13326336;
C | 3926 | Bottom Frame Node 3926 | 20 | 6.1333 | Aluminum 6082 | 896 | 2810 | 170 | 0.0068452 | 0.015225 | 0.016 | 0.01 | # D3926 = Bottom Frame Node 3926, T=20, C=6.13326336; | C3926 = 6.13326336;
C | 3927 | Bottom Frame Node 3927 | 20 | 6.1333 | Aluminum 6082 | 896 | 2810 | 170 | 0.0068452 | 0.015225 | 0.016 | 0.01 | # D3927 = Bottom Frame Node 3927, T=20, C=6.13326336; | C3927 = 6.13326336;
C | 3928 | Bottom Frame Node 3928 | 20 | 6.1333 | Aluminum 6082 | 896 | 2810 | 170 | 0.0068452 | 0.015225 | 0.016 | 0.01 | # D3928 = Bottom Frame Node 3928, T=20, C=6.13326336; | C3928 = 6.13326336;
C | 3929 | Bottom Frame Node 3929 | 20 | 6.1333 | Aluminum 6082 | 896 | 2810 | 170 | 0.0068452 | 0.015225 | 0.016 | 0.01 | # D3929 = Bottom Frame Node 3929, T=20, C=6.13326336; | C3929 = 6.13326336;
C | 3930 | Bottom Frame Node 3930 | 20 | 6.1333 | Aluminum 6082 | 896 | 2810 | 170 | 0.0068452 | 0.015225 | 0.016 | 0.01 | # D3930 = Bottom Frame Node 3930, T=20, C=6.13326336; | C3930 = 6.13326336;
C | 3931 | Bottom Frame Node 3931 | 20 | 6.1333 | Aluminum 6082 | 896 | 2810 | 170 | 0.0068452 | 0.015225 | 0.016 | 0.01 | # D3931 = Bottom Frame Node 3931, T=20, C=6.13326336; | C3931 = 6.13326336;
C | 3932 | Bottom Frame Node 3932 | 20 | 6.1333 | Aluminum 6082 | 896 | 2810 | 170 | 0.0068452 | 0.015225 | 0.016 | 0.01 | # D3932 = Bottom Frame Node 3932, T=20, C=6.13326336; | C3932 = 6.13326336;
C | 3933 | Bottom Frame Node 3933 | 20 | 6.1333 | Aluminum 6082 | 896 | 2810 | 170 | 0.0068452 | 0.015225 | 0.016 | 0.01 | # D3933 = Bottom Frame Node 3933, T=20, C=6.13326336; | C3933 = 6.13326336;
C | 3934 | Bottom Frame Node 3934 | 20 | 6.1333 | Aluminum 6082 | 896 | 2810 | 170 | 0.0068452 | 0.015225 | 0.016 | 0.01 | # D3934 = Bottom Frame Node 3934, T=20, C=6.13326336; | C3934 = 6.13326336;
C | 3935 | Bottom Frame Node 3935 | 20 | 6.1333 | Aluminum 6082 | 896 | 2810 | 170 | 0.0068452 | 0.015225 | 0.016 | 0.01 | # D3935 = Bottom Frame Node 3935, T=20, C=6.13326336; | C3935 = 6.13326336;
C | 3936 | Bottom Frame Node 3936 | 20 | 6.1333 | Aluminum 6082 | 896 | 2810 | 170 | 0.0068452 | 0.015225 | 0.016 | 0.01 | # D3936 = Bottom Frame Node 3936, T=20, C=6.13326336; | C3936 = 6.13326336;
C | 3937 | Bottom Frame Node 3937 | 20 | 6.1333 | Aluminum 6082 | 896 | 2810 | 170 | 0.0068452 | 0.015225 | 0.016 | 0.01 | # D3937 = Bottom Frame Node 3937, T=20, C=6.13326336; | C3937 = 6.13326336;
| 6xx | Upper Stack Rod 1 | [7 empty] | Radius | Area | Thickness
C | 650 | Upper Stack Rod 1 Node 650 | 20 | 0.28343 | Aluminum 6082 | 896 | 2810 | 170 | 0.00031633 | 0.0016 | 8.041e-06 | 0.014 | # D650 = Upper Stack Rod 1 Node 650, T=20, C=0.2834329042944; | C650 = 0.2834329042944;
C | 651 | Upper Stack Rod 1 Node 651 | 20 | 0.28343 | Aluminum 6082 | 896 | 2810 | 170 | 0.00031633 | 0.0016 | 8.041e-06 | 0.014 | # D651 = Upper Stack Rod 1 Node 651, T=20, C=0.2834329042944; | C651 = 0.2834329042944;
C | 652 | Upper Stack Rod 1 Node 652 | 20 | 0.28343 | Aluminum 6082 | 896 | 2810 | 170 | 0.00031633 | 0.0016 | 8.041e-06 | 0.014 | # D652 = Upper Stack Rod 1 Node 652, T=20, C=0.2834329042944; | C652 = 0.2834329042944;
| 6xx | Upper Stack Rod 2 | [7 empty] | Radius | Area | Thickness
C | 655 | Upper Stack Rod 2 Node 655 | 20 | 0.28343 | Aluminum 6082 | 896 | 2810 | 170 | 0.00031633 | 0.0016 | 8.041e-06 | 0.014 | # D655 = Upper Stack Rod 2 Node 655, T=20, C=0.2834329042944; | C655 = 0.2834329042944;
C | 656 | Upper Stack Rod 2 Node 656 | 20 | 0.28343 | Aluminum 6082 | 896 | 2810 | 170 | 0.00031633 | 0.0016 | 8.041e-06 | 0.014 | # D656 = Upper Stack Rod 2 Node 656, T=20, C=0.2834329042944; | C656 = 0.2834329042944;
C | 657 | Upper Stack Rod 2 Node 657 | 20 | 0.28343 | Aluminum 6082 | 896 | 2810 | 170 | 0.00031633 | 0.0016 | 8.041e-06 | 0.014 | # D657 = Upper Stack Rod 2 Node 657, T=20, C=0.2834329042944; | C657 = 0.2834329042944;
| 6xx | Upper Stack Rod 3 | [7 empty] | Radius | Area | Thickness
C | 660 | Upper Stack Rod 3 Node 660 | 20 | 0.28343 | Aluminum 6082 | 896 | 2810 | 170 | 0.00031633 | 0.0016 | 8.041e-06 | 0.014 | # D660 = Upper Stack Rod 3 Node 660, T=20, C=0.2834329042944; | C660 = 0.2834329042944;
C | 661 | Upper Stack Rod 3 Node 661 | 20 | 0.28343 | Aluminum 6082 | 896 | 2810 | 170 | 0.00031633 | 0.0016 | 8.041e-06 | 0.014 | # D661 = Upper Stack Rod 3 Node 661, T=20, C=0.2834329042944; | C661 = 0.2834329042944;
C | 662 | Upper Stack Rod 3 Node 662 | 20 | 0.28343 | Aluminum 6082 | 896 | 2810 | 170 | 0.00031633 | 0.0016 | 8.041e-06 | 0.014 | # D662 = Upper Stack Rod 3 Node 662, T=20, C=0.2834329042944; | C662 = 0.2834329042944;
| 6xx | Upper Stack Rod 3 | [7 empty] | Radius | Area | Thickness
C | 665 | Upper Stack Rod 3 Node 665 | 20 | 0.28343 | Aluminum 6082 | 896 | 2810 | 170 | 0.00031633 | 0.0016 | 8.041e-06 | 0.014 | # D665 = Upper Stack Rod 3 Node 665, T=20, C=0.2834329042944; | C665 = 0.2834329042944;
C | 666 | Upper Stack Rod 3 Node 666 | 20 | 0.28343 | Aluminum 6082 | 896 | 2810 | 170 | 0.00031633 | 0.0016 | 8.041e-06 | 0.014 | # D666 = Upper Stack Rod 3 Node 666, T=20, C=0.2834329042944; | C666 = 0.2834329042944;
C | 667 | Upper Stack Rod 3 Node 667 | 20 | 0.28343 | Aluminum 6082 | 896 | 2810 | 170 | 0.00031633 | 0.0016 | 8.041e-06 | 0.014 | # D667 = Upper Stack Rod 3 Node 667, T=20, C=0.2834329042944; | C667 = 0.2834329042944;
| 38xx | Top Distances | [7 empty] | Radius | Area | Thickness
C | 3800 | Top Distances Node 3800 | 20 | 0.10525 | Aluminum 6082 | 896 | 2810 | 170 | 0.00011747 | 0.00195 | 1.1944e-05 | 0.0035 | # D3800 = Top Distances Node 3800, T=20, C=0.1052493768144; | C3800 = 0.1052493768144;
C | 3801 | Top Distances Node 3801 | 20 | 0.10525 | Aluminum 6082 | 896 | 2810 | 170 | 0.00011747 | 0.00195 | 1.1944e-05 | 0.0035 | # D3801 = Top Distances Node 3801, T=20, C=0.1052493768144; | C3801 = 0.1052493768144;
C | 3802 | Top Distances Node 3802 | 20 | 0.10525 | Aluminum 6082 | 896 | 2810 | 170 | 0.00011747 | 0.00195 | 1.1944e-05 | 0.0035 | # D3802 = Top Distances Node 3802, T=20, C=0.1052493768144; | C3802 = 0.1052493768144;
C | 3803 | Top Distances Node 3803 | 20 | 0.10525 | Aluminum 6082 | 896 | 2810 | 170 | 0.00011747 | 0.00195 | 1.1944e-05 | 0.0035 | # D3803 = Top Distances Node 3803, T=20, C=0.1052493768144; | C3803 = 0.1052493768144;
| 38xx | PCB TOP-Micro Distances | [7 empty] | Radius | Area | Thickness
C | 3804 | PCB TOP-Micro Distances Node 3804 | 20 | 0.10525 | Aluminum 6082 | 896 | 2810 | 170 | 0.00011747 | 0.00195 | 1.1944e-05 | 0.0035 | # D3804 = PCB TOP-Micro Distances Node 3804, T=20, C=0.1052493768144; | C3804 = 0.1052493768144;
C | 3805 | PCB TOP-Micro Distances Node 3805 | 20 | 0.10525 | Aluminum 6082 | 896 | 2810 | 170 | 0.00011747 | 0.00195 | 1.1944e-05 | 0.0035 | # D3805 = PCB TOP-Micro Distances Node 3805, T=20, C=0.1052493768144; | C3805 = 0.1052493768144;
C | 3806 | PCB TOP-Micro Distances Node 3806 | 20 | 0.10525 | Aluminum 6082 | 896 | 2810 | 170 | 0.00011747 | 0.00195 | 1.1944e-05 | 0.0035 | # D3806 = PCB TOP-Micro Distances Node 3806, T=20, C=0.1052493768144; | C3806 = 0.1052493768144;
C | 3807 | PCB TOP-Micro Distances Node 3807 | 20 | 0.10525 | Aluminum 6082 | 896 | 2810 | 170 | 0.00011747 | 0.00195 | 1.1944e-05 | 0.0035 | # D3807 = PCB TOP-Micro Distances Node 3807, T=20, C=0.1052493768144; | C3807 = 0.1052493768144;
| 38xx | Micro-PCB BOTTOM Distance | [7 empty] | Radius | Area | Thickness
C | 3808 | Micro-PCB BOTTOM Distance Node 3808 | 20 | 0.10525 | Aluminum 6082 | 896 | 2810 | 170 | 0.00011747 | 0.00195 | 1.1944e-05 | 0.0035 | # D3808 = Micro-PCB BOTTOM Distance Node 3808, T=20, C=0.1052493768144; | C3808 = 0.1052493768144;
C | 3809 | Micro-PCB BOTTOM Distance Node 3809 | 20 | 0.10525 | Aluminum 6082 | 896 | 2810 | 170 | 0.00011747 | 0.00195 | 1.1944e-05 | 0.0035 | # D3809 = Micro-PCB BOTTOM Distance Node 3809, T=20, C=0.1052493768144; | C3809 = 0.1052493768144;
C | 3810 | Micro-PCB BOTTOM Distance Node 3810 | 20 | 0.10525 | Aluminum 6082 | 896 | 2810 | 170 | 0.00011747 | 0.00195 | 1.1944e-05 | 0.0035 | # D3810 = Micro-PCB BOTTOM Distance Node 3810, T=20, C=0.1052493768144; | C3810 = 0.1052493768144;
C | 3811 | Micro-PCB BOTTOM Distance Node 3811 | 20 | 0.10525 | Aluminum 6082 | 896 | 2810 | 170 | 0.00011747 | 0.00195 | 1.1944e-05 | 0.0035 | # D3811 = Micro-PCB BOTTOM Distance Node 3811, T=20, C=0.1052493768144; | C3811 = 0.1052493768144;
| 38xx | Fluidic Tank Distance | [7 empty] | Radius | Area | Thickness
C | 3812 | Fluidic Tank Distance Node 3812 | 20 | 0.10525 | Aluminum 6082 | 896 | 2810 | 170 | 0.00011747 | 0.00195 | 1.1944e-05 | 0.0035 | # D3812 = Fluidic Tank Distance Node 3812, T=20, C=0.1052493768144; | C3812 = 0.1052493768144;
C | 3813 | Fluidic Tank Distance Node 3813 | 20 | 0.10525 | Aluminum 6082 | 896 | 2810 | 170 | 0.00011747 | 0.00195 | 1.1944e-05 | 0.0035 | # D3813 = Fluidic Tank Distance Node 3813, T=20, C=0.1052493768144; | C3813 = 0.1052493768144;
C | 3814 | Fluidic Tank Distance Node 3814 | 20 | 0.10525 | Aluminum 6082 | 896 | 2810 | 170 | 0.00011747 | 0.00195 | 1.1944e-05 | 0.0035 | # D3814 = Fluidic Tank Distance Node 3814, T=20, C=0.1052493768144; | C3814 = 0.1052493768144;
C | 3815 | Fluidic Tank Distance Node 3815 | 20 | 0.10525 | Aluminum 6082 | 896 | 2810 | 170 | 0.00011747 | 0.00195 | 1.1944e-05 | 0.0035 | # D3815 = Fluidic Tank Distance Node 3815, T=20, C=0.1052493768144; | C3815 = 0.1052493768144;
| 8xxxxx | Boundary Node 1 | [7 empty] | Radius | Area | Thickness
| 888888 | Boundary Node 1 Node 888888 | 30 | [9 empty] | B888888 = Boundary Node 1 Node 888888, T=30, C=; | C888888 = ;

## Material
Material | Specific Heat Cap. | Density | Conductivity
| J/kg.K | kg/m3 | W/m.K
Aluminum 6082 | 896 | 2810 | 170
Germanium | 320 | 5323 | 60
Aluminum 5754 | 900 | 2670 | 130
Copper | 589 | 2223 | 20.5
polypropylene | 2000 | 946 | 0.12
GAGG | 880 | 6730 | 31
BGO | 300 | 7130 | 1.8
Plastic | 2000 | 1030 | 0.4
FR-4/Copper PCB | 600 | 1850 | 20.5
Aluminum 7075-T6 | 960 | 2810 | 130
Aluminum 6061 | 896 | 2700 | 167
Titanium Ti6Al4V | 560 | 4430 | 7.2

## Conductor Plan
Node | Unit | Node | Unit | GL | Interface? | Interface Conductivity | Length | Width | GL | Conductivity | Length | Width | Thermal Path | GL | Conductivity | Length | Width | Thermal Path | GL | # Thermisol/ESATAN
|  |  |  | W/K | Y/N | W/m.K | m | m | W/K | W/m.K | m | m | m | m | W/m.K | m | m | m | m
MIST Exterior Model
| Structure |  | Structure |  |  | Interface |  |  |  | FROM |  |  |  |  | TO
MOREBAC
36xx | Top Frame +Y | 36xx | Top Frame +Y
Vertical Couplings Y
3600 | Top Frame Node 3600 | 3606 | Top Frame Node 3606 | 2.6911 | N |  |  |  | 0 | 170 | 0.016 | 0.01583 | 0.008 | 5.3822 | 170 | 0.016 | 0.01583 | 0.008 | 5.3822 | GL(3600,3606) = 2.6911;
3606 | Top Frame Node 3606 | 3612 | Top Frame Node 3612 | 2.6911 | N |  |  |  | 0 | 170 | 0.016 | 0.01583 | 0.008 | 5.3822 | 170 | 0.016 | 0.01583 | 0.008 | 5.3822 | GL(3606,3612) = 2.6911;
3612 | Top Frame Node 3612 | 3618 | Top Frame Node 3618 | 2.6911 | N |  |  |  | 0 | 170 | 0.016 | 0.01583 | 0.008 | 5.3822 | 170 | 0.016 | 0.01583 | 0.008 | 5.3822 | GL(3612,3618) = 2.6911;
3618 | Top Frame Node 3618 | 3624 | Top Frame Node 3624 | 2.6911 | N |  |  |  | 0 | 170 | 0.016 | 0.01583 | 0.008 | 5.3822 | 170 | 0.016 | 0.01583 | 0.008 | 5.3822 | GL(3618,3624) = 2.6911;
3624 | Top Frame Node 3624 | 3630 | Top Frame Node 3630 | 2.6911 | N |  |  |  | 0 | 170 | 0.016 | 0.01583 | 0.008 | 5.3822 | 170 | 0.016 | 0.01583 | 0.008 | 5.3822 | GL(3624,3630) = 2.6911;
3601 | Top Frame Node 3601 | 3607 | Top Frame Node 3607 | 2.6911 | N |  |  |  | 0 | 170 | 0.016 | 0.01583 | 0.008 | 5.3822 | 170 | 0.016 | 0.01583 | 0.008 | 5.3822 | GL(3601,3607) = 2.6911;
3607 | Top Frame Node 3607 | 3613 | Top Frame Node 3613 | 2.6911 | N |  |  |  | 0 | 170 | 0.016 | 0.01583 | 0.008 | 5.3822 | 170 | 0.016 | 0.01583 | 0.008 | 5.3822 | GL(3607,3613) = 2.6911;
3613 | Top Frame Node 3613 | 3619 | Top Frame Node 3619 | 2.6911 | N |  |  |  | 0 | 170 | 0.016 | 0.01583 | 0.008 | 5.3822 | 170 | 0.016 | 0.01583 | 0.008 | 5.3822 | GL(3613,3619) = 2.6911;
3619 | Top Frame Node 3619 | 3625 | Top Frame Node 3625 | 2.6911 | N |  |  |  | 0 | 170 | 0.016 | 0.01583 | 0.008 | 5.3822 | 170 | 0.016 | 0.01583 | 0.008 | 5.3822 | GL(3619,3625) = 2.6911;
3625 | Top Frame Node 3625 | 3631 | Top Frame Node 3631 | 2.6911 | N |  |  |  | 0 | 170 | 0.016 | 0.01583 | 0.008 | 5.3822 | 170 | 0.016 | 0.01583 | 0.008 | 5.3822 | GL(3625,3631) = 2.6911;
3602 | Top Frame Node 3602 | 3608 | Top Frame Node 3608 | 2.6911 | N |  |  |  | 0 | 170 | 0.016 | 0.01583 | 0.008 | 5.3822 | 170 | 0.016 | 0.01583 | 0.008 | 5.3822 | GL(3602,3608) = 2.6911;
3608 | Top Frame Node 3608 | 3614 | Top Frame Node 3614 | 2.6911 | N |  |  |  | 0 | 170 | 0.016 | 0.01583 | 0.008 | 5.3822 | 170 | 0.016 | 0.01583 | 0.008 | 5.3822 | GL(3608,3614) = 2.6911;
3614 | Top Frame Node 3614 | 3620 | Top Frame Node 3620 | 2.6911 | N |  |  |  | 0 | 170 | 0.016 | 0.01583 | 0.008 | 5.3822 | 170 | 0.016 | 0.01583 | 0.008 | 5.3822 | GL(3614,3620) = 2.6911;
3620 | Top Frame Node 3620 | 3626 | Top Frame Node 3626 | 2.6911 | N |  |  |  | 0 | 170 | 0.016 | 0.01583 | 0.008 | 5.3822 | 170 | 0.016 | 0.01583 | 0.008 | 5.3822 | GL(3620,3626) = 2.6911;
3626 | Top Frame Node 3626 | 3632 | Top Frame Node 3632 | 2.6911 | N |  |  |  | 0 | 170 | 0.016 | 0.01583 | 0.008 | 5.3822 | 170 | 0.016 | 0.01583 | 0.008 | 5.3822 | GL(3626,3632) = 2.6911;
3603 | Top Frame Node 3603 | 3609 | Top Frame Node 3609 | 2.6911 | N |  |  |  | 0 | 170 | 0.016 | 0.01583 | 0.008 | 5.3822 | 170 | 0.016 | 0.01583 | 0.008 | 5.3822 | GL(3603,3609) = 2.6911;
3609 | Top Frame Node 3609 | 3615 | Top Frame Node 3615 | 2.6911 | N |  |  |  | 0 | 170 | 0.016 | 0.01583 | 0.008 | 5.3822 | 170 | 0.016 | 0.01583 | 0.008 | 5.3822 | GL(3609,3615) = 2.6911;
3615 | Top Frame Node 3615 | 3621 | Top Frame Node 3621 | 2.6911 | N |  |  |  | 0 | 170 | 0.016 | 0.01583 | 0.008 | 5.3822 | 170 | 0.016 | 0.01583 | 0.008 | 5.3822 | GL(3615,3621) = 2.6911;
3621 | Top Frame Node 3621 | 3627 | Top Frame Node 3627 | 2.6911 | N |  |  |  | 0 | 170 | 0.016 | 0.01583 | 0.008 | 5.3822 | 170 | 0.016 | 0.01583 | 0.008 | 5.3822 | GL(3621,3627) = 2.6911;
3627 | Top Frame Node 3627 | 3633 | Top Frame Node 3633 | 2.6911 | N |  |  |  | 0 | 170 | 0.016 | 0.01583 | 0.008 | 5.3822 | 170 | 0.016 | 0.01583 | 0.008 | 5.3822 | GL(3627,3633) = 2.6911;
3604 | Top Frame Node 3604 | 3610 | Top Frame Node 3610 | 2.6911 | N |  |  |  | 0 | 170 | 0.016 | 0.01583 | 0.008 | 5.3822 | 170 | 0.016 | 0.01583 | 0.008 | 5.3822 | GL(3604,3610) = 2.6911;
3610 | Top Frame Node 3610 | 3616 | Top Frame Node 3616 | 2.6911 | N |  |  |  | 0 | 170 | 0.016 | 0.01583 | 0.008 | 5.3822 | 170 | 0.016 | 0.01583 | 0.008 | 5.3822 | GL(3610,3616) = 2.6911;
3616 | Top Frame Node 3616 | 3622 | Top Frame Node 3622 | 2.6911 | N |  |  |  | 0 | 170 | 0.016 | 0.01583 | 0.008 | 5.3822 | 170 | 0.016 | 0.01583 | 0.008 | 5.3822 | GL(3616,3622) = 2.6911;
3622 | Top Frame Node 3622 | 3628 | Top Frame Node 3628 | 2.6911 | N |  |  |  | 0 | 170 | 0.016 | 0.01583 | 0.008 | 5.3822 | 170 | 0.016 | 0.01583 | 0.008 | 5.3822 | GL(3622,3628) = 2.6911;
3628 | Top Frame Node 3628 | 3634 | Top Frame Node 3634 | 2.6911 | N |  |  |  | 0 | 170 | 0.016 | 0.01583 | 0.008 | 5.3822 | 170 | 0.016 | 0.01583 | 0.008 | 5.3822 | GL(3628,3634) = 2.6911;
3605 | Top Frame Node 3605 | 3611 | Top Frame Node 3611 | 2.6911 | N |  |  |  | 0 | 170 | 0.016 | 0.01583 | 0.008 | 5.3822 | 170 | 0.016 | 0.01583 | 0.008 | 5.3822 | GL(3605,3611) = 2.6911;
3611 | Top Frame Node 3611 | 3617 | Top Frame Node 3617 | 2.6911 | N |  |  |  | 0 | 170 | 0.016 | 0.01583 | 0.008 | 5.3822 | 170 | 0.016 | 0.01583 | 0.008 | 5.3822 | GL(3611,3617) = 2.6911;
3617 | Top Frame Node 3617 | 3623 | Top Frame Node 3623 | 2.6911 | N |  |  |  | 0 | 170 | 0.016 | 0.01583 | 0.008 | 5.3822 | 170 | 0.016 | 0.01583 | 0.008 | 5.3822 | GL(3617,3623) = 2.6911;
3623 | Top Frame Node 3623 | 3629 | Top Frame Node 3629 | 2.6911 | N |  |  |  | 0 | 170 | 0.016 | 0.01583 | 0.008 | 5.3822 | 170 | 0.016 | 0.01583 | 0.008 | 5.3822 | GL(3623,3629) = 2.6911;
3629 | Top Frame Node 3629 | 3635 | Top Frame Node 3635 | 2.6911 | N |  |  |  | 0 | 170 | 0.016 | 0.01583 | 0.008 | 5.3822 | 170 | 0.016 | 0.01583 | 0.008 | 5.3822 | GL(3629,3635) = 2.6911;
| Top Frame +X | Horizontal Couplings X | Top Frame +X
3600 | Top Frame Node 3600 | 3601 | Top Frame Node 3601 | 2.72 | N |  |  |  | 0 | 170 | 0.016 | 0.01583 | 0.007915 | 5.44 | 170 | 0.016 | 0.01583 | 0.007915 | 5.44 | GL(3600,3601) = 2.72;
3601 | Top Frame Node 3601 | 3602 | Top Frame Node 3602 | 2.72 | N |  |  |  | 0 | 170 | 0.016 | 0.01583 | 0.007915 | 5.44 | 170 | 0.016 | 0.01583 | 0.007915 | 5.44 | GL(3601,3602) = 2.72;
3602 | Top Frame Node 3602 | 3603 | Top Frame Node 3603 | 2.72 | N |  |  |  | 0 | 170 | 0.016 | 0.01583 | 0.007915 | 5.44 | 170 | 0.016 | 0.01583 | 0.007915 | 5.44 | GL(3602,3603) = 2.72;
3603 | Top Frame Node 3603 | 3604 | Top Frame Node 3604 | 2.72 | N |  |  |  | 0 | 170 | 0.016 | 0.01583 | 0.007915 | 5.44 | 170 | 0.016 | 0.01583 | 0.007915 | 5.44 | GL(3603,3604) = 2.72;
3604 | Top Frame Node 3604 | 3605 | Top Frame Node 3605 | 2.72 | N |  |  |  | 0 | 170 | 0.016 | 0.01583 | 0.007915 | 5.44 | 170 | 0.016 | 0.01583 | 0.007915 | 5.44 | GL(3604,3605) = 2.72;
3606 | Top Frame Node 3606 | 3607 | Top Frame Node 3607 | 2.72 | N |  |  |  | 0 | 170 | 0.016 | 0.01583 | 0.007915 | 5.44 | 170 | 0.016 | 0.01583 | 0.007915 | 5.44 | GL(3606,3607) = 2.72;
3607 | Top Frame Node 3607 | 3608 | Top Frame Node 3608 | 2.72 | N |  |  |  | 0 | 170 | 0.016 | 0.01583 | 0.007915 | 5.44 | 170 | 0.016 | 0.01583 | 0.007915 | 5.44 | GL(3607,3608) = 2.72;
3608 | Top Frame Node 3608 | 3609 | Top Frame Node 3609 | 2.72 | N |  |  |  | 0 | 170 | 0.016 | 0.01583 | 0.007915 | 5.44 | 170 | 0.016 | 0.01583 | 0.007915 | 5.44 | GL(3608,3609) = 2.72;
3609 | Top Frame Node 3609 | 3610 | Top Frame Node 3610 | 2.72 | N |  |  |  | 0 | 170 | 0.016 | 0.01583 | 0.007915 | 5.44 | 170 | 0.016 | 0.01583 | 0.007915 | 5.44 | GL(3609,3610) = 2.72;
3610 | Top Frame Node 3610 | 3611 | Top Frame Node 3611 | 2.72 | N |  |  |  | 0 | 170 | 0.016 | 0.01583 | 0.007915 | 5.44 | 170 | 0.016 | 0.01583 | 0.007915 | 5.44 | GL(3610,3611) = 2.72;
3612 | Top Frame Node 3612 | 3613 | Top Frame Node 3613 | 2.72 | N |  |  |  | 0 | 170 | 0.016 | 0.01583 | 0.007915 | 5.44 | 170 | 0.016 | 0.01583 | 0.007915 | 5.44 | GL(3612,3613) = 2.72;
3613 | Top Frame Node 3613 | 3614 | Top Frame Node 3614 | 2.72 | N |  |  |  | 0 | 170 | 0.016 | 0.01583 | 0.007915 | 5.44 | 170 | 0.016 | 0.01583 | 0.007915 | 5.44 | GL(3613,3614) = 2.72;
3614 | Top Frame Node 3614 | 3615 | Top Frame Node 3615 | 2.72 | N |  |  |  | 0 | 170 | 0.016 | 0.01583 | 0.007915 | 5.44 | 170 | 0.016 | 0.01583 | 0.007915 | 5.44 | GL(3614,3615) = 2.72;
3615 | Top Frame Node 3615 | 3616 | Top Frame Node 3616 | 2.72 | N |  |  |  | 0 | 170 | 0.016 | 0.01583 | 0.007915 | 5.44 | 170 | 0.016 | 0.01583 | 0.007915 | 5.44 | GL(3615,3616) = 2.72;
3616 | Top Frame Node 3616 | 3617 | Top Frame Node 3617 | 2.72 | N |  |  |  | 0 | 170 | 0.016 | 0.01583 | 0.007915 | 5.44 | 170 | 0.016 | 0.01583 | 0.007915 | 5.44 | GL(3616,3617) = 2.72;
3618 | Top Frame Node 3618 | 3619 | Top Frame Node 3619 | 2.72 | N |  |  |  | 0 | 170 | 0.016 | 0.01583 | 0.007915 | 5.44 | 170 | 0.016 | 0.01583 | 0.007915 | 5.44 | GL(3618,3619) = 2.72;
3619 | Top Frame Node 3619 | 3620 | Top Frame Node 3620 | 2.72 | N |  |  |  | 0 | 170 | 0.016 | 0.01583 | 0.007915 | 5.44 | 170 | 0.016 | 0.01583 | 0.007915 | 5.44 | GL(3619,3620) = 2.72;
3620 | Top Frame Node 3620 | 3621 | Top Frame Node 3621 | 2.72 | N |  |  |  | 0 | 170 | 0.016 | 0.01583 | 0.007915 | 5.44 | 170 | 0.016 | 0.01583 | 0.007915 | 5.44 | GL(3620,3621) = 2.72;
3621 | Top Frame Node 3621 | 3622 | Top Frame Node 3622 | 2.72 | N |  |  |  | 0 | 170 | 0.016 | 0.01583 | 0.007915 | 5.44 | 170 | 0.016 | 0.01583 | 0.007915 | 5.44 | GL(3621,3622) = 2.72;
3622 | Top Frame Node 3622 | 3623 | Top Frame Node 3623 | 2.72 | N |  |  |  | 0 | 170 | 0.016 | 0.01583 | 0.007915 | 5.44 | 170 | 0.016 | 0.01583 | 0.007915 | 5.44 | GL(3622,3623) = 2.72;
3624 | Top Frame Node 3624 | 3625 | Top Frame Node 3625 | 2.72 | N |  |  |  | 0 | 170 | 0.016 | 0.01583 | 0.007915 | 5.44 | 170 | 0.016 | 0.01583 | 0.007915 | 5.44 | GL(3624,3625) = 2.72;
3625 | Top Frame Node 3625 | 3626 | Top Frame Node 3626 | 2.72 | N |  |  |  | 0 | 170 | 0.016 | 0.01583 | 0.007915 | 5.44 | 170 | 0.016 | 0.01583 | 0.007915 | 5.44 | GL(3625,3626) = 2.72;
3626 | Top Frame Node 3626 | 3627 | Top Frame Node 3627 | 2.72 | N |  |  |  | 0 | 170 | 0.016 | 0.01583 | 0.007915 | 5.44 | 170 | 0.016 | 0.01583 | 0.007915 | 5.44 | GL(3626,3627) = 2.72;
3627 | Top Frame Node 3627 | 3628 | Top Frame Node 3628 | 2.72 | N |  |  |  | 0 | 170 | 0.016 | 0.01583 | 0.007915 | 5.44 | 170 | 0.016 | 0.01583 | 0.007915 | 5.44 | GL(3627,3628) = 2.72;
3628 | Top Frame Node 3628 | 3629 | Top Frame Node 3629 | 2.72 | N |  |  |  | 0 | 170 | 0.016 | 0.01583 | 0.007915 | 5.44 | 170 | 0.016 | 0.01583 | 0.007915 | 5.44 | GL(3628,3629) = 2.72;
3630 | Top Frame Node 3630 | 3631 | Top Frame Node 3631 | 2.72 | N |  |  |  | 0 | 170 | 0.016 | 0.01583 | 0.007915 | 5.44 | 170 | 0.016 | 0.01583 | 0.007915 | 5.44 | GL(3630,3631) = 2.72;
3631 | Top Frame Node 3631 | 3632 | Top Frame Node 3632 | 2.72 | N |  |  |  | 0 | 170 | 0.016 | 0.01583 | 0.007915 | 5.44 | 170 | 0.016 | 0.01583 | 0.007915 | 5.44 | GL(3631,3632) = 2.72;
3632 | Top Frame Node 3632 | 3633 | Top Frame Node 3633 | 2.72 | N |  |  |  | 0 | 170 | 0.016 | 0.01583 | 0.007915 | 5.44 | 170 | 0.016 | 0.01583 | 0.007915 | 5.44 | GL(3632,3633) = 2.72;
3633 | Top Frame Node 3633 | 3634 | Top Frame Node 3634 | 2.72 | N |  |  |  | 0 | 170 | 0.016 | 0.01583 | 0.007915 | 5.44 | 170 | 0.016 | 0.01583 | 0.007915 | 5.44 | GL(3633,3634) = 2.72;
3634 | Top Frame Node 3634 | 3635 | Top Frame Node 3635 | 2.72 | N |  |  |  | 0 | 170 | 0.016 | 0.01583 | 0.007915 | 5.44 | 170 | 0.016 | 0.01583 | 0.007915 | 5.44 | GL(3634,3635) = 2.72;
36xx | Top Frame 1st side -Y | 36xx | Top Frame 1st side -Y
Vertical Couplings Y
3636 | Top Frame Node 3636 | 3637 | Top Frame Node 3637 | 1.87 | N |  |  |  | 0 | 170 | 0.016 | 0.011 | 0.008 | 3.74 | 170 | 0.016 | 0.011 | 0.008 | 3.74 | GL(3636,3637) = 1.87;
3637 | Top Frame Node 3637 | 3638 | Top Frame Node 3638 | 1.87 | N |  |  |  | 0 | 170 | 0.016 | 0.011 | 0.008 | 3.74 | 170 | 0.016 | 0.011 | 0.008 | 3.74 | GL(3637,3638) = 1.87;
3638 | Top Frame Node 3638 | 3639 | Top Frame Node 3639 | 1.87 | N |  |  |  | 0 | 170 | 0.016 | 0.011 | 0.008 | 3.74 | 170 | 0.016 | 0.011 | 0.008 | 3.74 | GL(3638,3639) = 1.87;
3639 | Top Frame Node 3639 | 3640 | Top Frame Node 3640 | 1.87 | N |  |  |  | 0 | 170 | 0.016 | 0.011 | 0.008 | 3.74 | 170 | 0.016 | 0.011 | 0.008 | 3.74 | GL(3639,3640) = 1.87;
3640 | Top Frame Node 3640 | 3641 | Top Frame Node 3641 | 1.87 | N |  |  |  | 0 | 170 | 0.016 | 0.011 | 0.008 | 3.74 | 170 | 0.016 | 0.011 | 0.008 | 3.74 | GL(3640,3641) = 1.87;
3642 | Top Frame Node 3642 | 3643 | Top Frame Node 3643 | 1.87 | N |  |  |  | 0 | 170 | 0.016 | 0.011 | 0.008 | 3.74 | 170 | 0.016 | 0.011 | 0.008 | 3.74 | GL(3642,3643) = 1.87;
3643 | Top Frame Node 3643 | 3644 | Top Frame Node 3644 | 1.87 | N |  |  |  | 0 | 170 | 0.016 | 0.011 | 0.008 | 3.74 | 170 | 0.016 | 0.011 | 0.008 | 3.74 | GL(3643,3644) = 1.87;
3644 | Top Frame Node 3644 | 3645 | Top Frame Node 3645 | 1.87 | N |  |  |  | 0 | 170 | 0.016 | 0.011 | 0.008 | 3.74 | 170 | 0.016 | 0.011 | 0.008 | 3.74 | GL(3644,3645) = 1.87;
3645 | Top Frame Node 3645 | 3646 | Top Frame Node 3646 | 1.87 | N |  |  |  | 0 | 170 | 0.016 | 0.011 | 0.008 | 3.74 | 170 | 0.016 | 0.011 | 0.008 | 3.74 | GL(3645,3646) = 1.87;
3646 | Top Frame Node 3646 | 3647 | Top Frame Node 3647 | 1.87 | N |  |  |  | 0 | 170 | 0.016 | 0.011 | 0.008 | 3.74 | 170 | 0.016 | 0.011 | 0.008 | 3.74 | GL(3646,3647) = 1.87;
36xx | Top Frame 1st side -Z | 36xx | Top Frame 1st side -Z
Couplings Z
3636 | Top Frame Node 3636 | 3642 | Top Frame Node 3642 | 2.72 | N |  |  |  | 0 | 170 | 0.016 | 0.011 | 0.0055 | 5.44 | 170 | 0.016 | 0.011 | 0.0055 | 5.44 | GL(3636,3642) = 2.72;
3637 | Top Frame Node 3637 | 3643 | Top Frame Node 3643 | 2.72 | N |  |  |  | 0 | 170 | 0.016 | 0.011 | 0.0055 | 5.44 | 170 | 0.016 | 0.011 | 0.0055 | 5.44 | GL(3637,3643) = 2.72;
3638 | Top Frame Node 3638 | 3644 | Top Frame Node 3644 | 2.72 | N |  |  |  | 0 | 170 | 0.016 | 0.011 | 0.0055 | 5.44 | 170 | 0.016 | 0.011 | 0.0055 | 5.44 | GL(3638,3644) = 2.72;
3639 | Top Frame Node 3639 | 3645 | Top Frame Node 3645 | 2.72 | N |  |  |  | 0 | 170 | 0.016 | 0.011 | 0.0055 | 5.44 | 170 | 0.016 | 0.011 | 0.0055 | 5.44 | GL(3639,3645) = 2.72;
3640 | Top Frame Node 3640 | 3646 | Top Frame Node 3646 | 2.72 | N |  |  |  | 0 | 170 | 0.016 | 0.011 | 0.0055 | 5.44 | 170 | 0.016 | 0.011 | 0.0055 | 5.44 | GL(3640,3646) = 2.72;
3641 | Top Frame Node 3641 | 3647 | Top Frame Node 3647 | 2.72 | N |  |  |  | 0 | 170 | 0.016 | 0.011 | 0.0055 | 5.44 | 170 | 0.016 | 0.011 | 0.0055 | 5.44 | GL(3641,3647) = 2.72;
36xx | Top Frame 2nd side +X | 36xx | Top Frame 2nd side +X
Vertical Couplings Y
3648 | Top Frame Node 3648 | 3649 | Top Frame Node 3649 | 1.87 | N |  |  |  | 0 | 170 | 0.01583 | 0.011 | 0.007915 | 3.74 | 170 | 0.01583 | 0.011 | 0.007915 | 3.74 | GL(3648,3649) = 1.87;
3649 | Top Frame Node 3649 | 3650 | Top Frame Node 3650 | 1.87 | N |  |  |  | 0 | 170 | 0.01583 | 0.011 | 0.007915 | 3.74 | 170 | 0.01583 | 0.011 | 0.007915 | 3.74 | GL(3649,3650) = 1.87;
3650 | Top Frame Node 3650 | 3651 | Top Frame Node 3651 | 1.87 | N |  |  |  | 0 | 170 | 0.01583 | 0.011 | 0.007915 | 3.74 | 170 | 0.01583 | 0.011 | 0.007915 | 3.74 | GL(3650,3651) = 1.87;
3651 | Top Frame Node 3651 | 3652 | Top Frame Node 3652 | 1.87 | N |  |  |  | 0 | 170 | 0.01583 | 0.011 | 0.007915 | 3.74 | 170 | 0.01583 | 0.011 | 0.007915 | 3.74 | GL(3651,3652) = 1.87;
3652 | Top Frame Node 3652 | 3653 | Top Frame Node 3653 | 1.87 | N |  |  |  | 0 | 170 | 0.01583 | 0.011 | 0.007915 | 3.74 | 170 | 0.01583 | 0.011 | 0.007915 | 3.74 | GL(3652,3653) = 1.87;
3653 | Top Frame Node 3653 | 3654 | Top Frame Node 3654 | 1.87 | N |  |  |  | 0 | 170 | 0.01583 | 0.011 | 0.007915 | 3.74 | 170 | 0.01583 | 0.011 | 0.007915 | 3.74 | GL(3653,3654) = 1.87;
3654 | Top Frame Node 3654 | 3655 | Top Frame Node 3655 | 1.87 | N |  |  |  | 0 | 170 | 0.01583 | 0.011 | 0.007915 | 3.74 | 170 | 0.01583 | 0.011 | 0.007915 | 3.74 | GL(3654,3655) = 1.87;
3655 | Top Frame Node 3655 | 3656 | Top Frame Node 3656 | 1.87 | N |  |  |  | 0 | 170 | 0.01583 | 0.011 | 0.007915 | 3.74 | 170 | 0.01583 | 0.011 | 0.007915 | 3.74 | GL(3655,3656) = 1.87;
3656 | Top Frame Node 3656 | 3657 | Top Frame Node 3657 | 1.87 | N |  |  |  | 0 | 170 | 0.01583 | 0.011 | 0.007915 | 3.74 | 170 | 0.01583 | 0.011 | 0.007915 | 3.74 | GL(3656,3657) = 1.87;
3657 | Top Frame Node 3657 | 3658 | Top Frame Node 3658 | 1.87 | N |  |  |  | 0 | 170 | 0.01583 | 0.011 | 0.007915 | 3.74 | 170 | 0.01583 | 0.011 | 0.007915 | 3.74 | GL(3657,3658) = 1.87;
36xx | Top Frame 2nd side -Z | 36xx | Top Frame 2nd side -Z
Couplings Z
3648 | Top Frame Node 3648 | 3654 | Top Frame Node 3654 | 2.6911 | N |  |  |  | 0 | 170 | 0.01583 | 0.011 | 0.0055 | 5.3822 | 170 | 0.01583 | 0.011 | 0.0055 | 5.3822 | GL(3648,3654) = 2.6911;
3649 | Top Frame Node 3649 | 3655 | Top Frame Node 3655 | 2.6911 | N |  |  |  | 0 | 170 | 0.01583 | 0.011 | 0.0055 | 5.3822 | 170 | 0.01583 | 0.011 | 0.0055 | 5.3822 | GL(3649,3655) = 2.6911;
3650 | Top Frame Node 3650 | 3656 | Top Frame Node 3656 | 2.6911 | N |  |  |  | 0 | 170 | 0.01583 | 0.011 | 0.0055 | 5.3822 | 170 | 0.01583 | 0.011 | 0.0055 | 5.3822 | GL(3650,3656) = 2.6911;
3651 | Top Frame Node 3651 | 3657 | Top Frame Node 3657 | 2.6911 | N |  |  |  | 0 | 170 | 0.01583 | 0.011 | 0.0055 | 5.3822 | 170 | 0.01583 | 0.011 | 0.0055 | 5.3822 | GL(3651,3657) = 2.6911;
3652 | Top Frame Node 3652 | 3658 | Top Frame Node 3658 | 2.6911 | N |  |  |  | 0 | 170 | 0.01583 | 0.011 | 0.0055 | 5.3822 | 170 | 0.01583 | 0.011 | 0.0055 | 5.3822 | GL(3652,3658) = 2.6911;
3653 | Top Frame Node 3653 | 3659 | Top Frame Node 3659 | 2.6911 | N |  |  |  | 0 | 170 | 0.01583 | 0.011 | 0.0055 | 5.3822 | 170 | 0.01583 | 0.011 | 0.0055 | 5.3822 | GL(3653,3659) = 2.6911;
36xx | Top Frame 3rd side +Y | 36xx | Top Frame 3rd side +Y
Vertical Couplings Y
3660 | Top Frame Node 3660 | 3661 | Top Frame Node 3661 | 1.87 | N |  |  |  | 0 | 170 | 0.016 | 0.011 | 0.008 | 3.74 | 170 | 0.016 | 0.011 | 0.008 | 3.74 | GL(3660,3661) = 1.87;
3661 | Top Frame Node 3661 | 3662 | Top Frame Node 3662 | 1.87 | N |  |  |  | 0 | 170 | 0.016 | 0.011 | 0.008 | 3.74 | 170 | 0.016 | 0.011 | 0.008 | 3.74 | GL(3661,3662) = 1.87;
3662 | Top Frame Node 3662 | 3663 | Top Frame Node 3663 | 1.87 | N |  |  |  | 0 | 170 | 0.016 | 0.011 | 0.008 | 3.74 | 170 | 0.016 | 0.011 | 0.008 | 3.74 | GL(3662,3663) = 1.87;
3663 | Top Frame Node 3663 | 3664 | Top Frame Node 3664 | 1.87 | N |  |  |  | 0 | 170 | 0.016 | 0.011 | 0.008 | 3.74 | 170 | 0.016 | 0.011 | 0.008 | 3.74 | GL(3663,3664) = 1.87;
3664 | Top Frame Node 3664 | 3665 | Top Frame Node 3665 | 1.87 | N |  |  |  | 0 | 170 | 0.016 | 0.011 | 0.008 | 3.74 | 170 | 0.016 | 0.011 | 0.008 | 3.74 | GL(3664,3665) = 1.87;
3665 | Top Frame Node 3665 | 3666 | Top Frame Node 3666 | 1.87 | N |  |  |  | 0 | 170 | 0.016 | 0.011 | 0.008 | 3.74 | 170 | 0.016 | 0.011 | 0.008 | 3.74 | GL(3665,3666) = 1.87;
3666 | Top Frame Node 3666 | 3667 | Top Frame Node 3667 | 1.87 | N |  |  |  | 0 | 170 | 0.016 | 0.011 | 0.008 | 3.74 | 170 | 0.016 | 0.011 | 0.008 | 3.74 | GL(3666,3667) = 1.87;
3667 | Top Frame Node 3667 | 3668 | Top Frame Node 3668 | 1.87 | N |  |  |  | 0 | 170 | 0.016 | 0.011 | 0.008 | 3.74 | 170 | 0.016 | 0.011 | 0.008 | 3.74 | GL(3667,3668) = 1.87;
3668 | Top Frame Node 3668 | 3669 | Top Frame Node 3669 | 1.87 | N |  |  |  | 0 | 170 | 0.016 | 0.011 | 0.008 | 3.74 | 170 | 0.016 | 0.011 | 0.008 | 3.74 | GL(3668,3669) = 1.87;
3669 | Top Frame Node 3669 | 3670 | Top Frame Node 3670 | 1.87 | N |  |  |  | 0 | 170 | 0.016 | 0.011 | 0.008 | 3.74 | 170 | 0.016 | 0.011 | 0.008 | 3.74 | GL(3669,3670) = 1.87;
36xx | Top Frame 3rd side -Z | 36xx | Top Frame 3rd side -Z
Couplings Z
3660 | Top Frame Node 3660 | 3666 | Top Frame Node 3666 | 2.72 | N |  |  |  | 0 | 170 | 0.016 | 0.011 | 0.0055 | 5.44 | 170 | 0.016 | 0.011 | 0.0055 | 5.44 | GL(3660,3666) = 2.72;
3661 | Top Frame Node 3661 | 3667 | Top Frame Node 3667 | 2.72 | N |  |  |  | 0 | 170 | 0.016 | 0.011 | 0.0055 | 5.44 | 170 | 0.016 | 0.011 | 0.0055 | 5.44 | GL(3661,3667) = 2.72;
3662 | Top Frame Node 3662 | 3668 | Top Frame Node 3668 | 2.72 | N |  |  |  | 0 | 170 | 0.016 | 0.011 | 0.0055 | 5.44 | 170 | 0.016 | 0.011 | 0.0055 | 5.44 | GL(3662,3668) = 2.72;
3663 | Top Frame Node 3663 | 3669 | Top Frame Node 3669 | 2.72 | N |  |  |  | 0 | 170 | 0.016 | 0.011 | 0.0055 | 5.44 | 170 | 0.016 | 0.011 | 0.0055 | 5.44 | GL(3663,3669) = 2.72;
3664 | Top Frame Node 3664 | 3670 | Top Frame Node 3670 | 2.72 | N |  |  |  | 0 | 170 | 0.016 | 0.011 | 0.0055 | 5.44 | 170 | 0.016 | 0.011 | 0.0055 | 5.44 | GL(3664,3670) = 2.72;
3665 | Top Frame Node 3665 | 3671 | Top Frame Node 3671 | 2.72 | N |  |  |  | 0 | 170 | 0.016 | 0.011 | 0.0055 | 5.44 | 170 | 0.016 | 0.011 | 0.0055 | 5.44 | GL(3665,3671) = 2.72;
36xx | Top Frame 4th side -X | 36xx | Top Frame 4th side -X
Vertical Couplings Y
3672 | Top Frame Node 3672 | 3673 | Top Frame Node 3673 | 1.87 | N |  |  |  | 0 | 170 | 0.01583 | 0.011 | 0.007915 | 3.74 | 170 | 0.01583 | 0.011 | 0.007915 | 3.74 | GL(3672,3673) = 1.87;
3673 | Top Frame Node 3673 | 3674 | Top Frame Node 3674 | 1.87 | N |  |  |  | 0 | 170 | 0.01583 | 0.011 | 0.007915 | 3.74 | 170 | 0.01583 | 0.011 | 0.007915 | 3.74 | GL(3673,3674) = 1.87;
3674 | Top Frame Node 3674 | 3675 | Top Frame Node 3675 | 1.87 | N |  |  |  | 0 | 170 | 0.01583 | 0.011 | 0.007915 | 3.74 | 170 | 0.01583 | 0.011 | 0.007915 | 3.74 | GL(3674,3675) = 1.87;
3675 | Top Frame Node 3675 | 3676 | Top Frame Node 3676 | 1.87 | N |  |  |  | 0 | 170 | 0.01583 | 0.011 | 0.007915 | 3.74 | 170 | 0.01583 | 0.011 | 0.007915 | 3.74 | GL(3675,3676) = 1.87;
3676 | Top Frame Node 3676 | 3677 | Top Frame Node 3677 | 1.87 | N |  |  |  | 0 | 170 | 0.01583 | 0.011 | 0.007915 | 3.74 | 170 | 0.01583 | 0.011 | 0.007915 | 3.74 | GL(3676,3677) = 1.87;
3665 | Top Frame Node 3665 | 3666 | Top Frame Node 3666 | 1.87 | N |  |  |  | 0 | 170 | 0.016 | 0.011 | 0.008 | 3.74 | 170 | 0.016 | 0.011 | 0.008 | 3.74 | GL(3665,3666) = 1.87;
3666 | Top Frame Node 3666 | 3667 | Top Frame Node 3667 | 1.87 | N |  |  |  | 0 | 170 | 0.016 | 0.011 | 0.008 | 3.74 | 170 | 0.016 | 0.011 | 0.008 | 3.74 | GL(3666,3667) = 1.87;
3667 | Top Frame Node 3667 | 3668 | Top Frame Node 3668 | 1.87 | N |  |  |  | 0 | 170 | 0.016 | 0.011 | 0.008 | 3.74 | 170 | 0.016 | 0.011 | 0.008 | 3.74 | GL(3667,3668) = 1.87;
3668 | Top Frame Node 3668 | 3669 | Top Frame Node 3669 | 1.87 | N |  |  |  | 0 | 170 | 0.016 | 0.011 | 0.008 | 3.74 | 170 | 0.016 | 0.011 | 0.008 | 3.74 | GL(3668,3669) = 1.87;
3669 | Top Frame Node 3669 | 3670 | Top Frame Node 3670 | 1.87 | N |  |  |  | 0 | 170 | 0.016 | 0.011 | 0.008 | 3.74 | 170 | 0.016 | 0.011 | 0.008 | 3.74 | GL(3669,3670) = 1.87;
36xx | Top Frame 4th side -Z | 36xx | Top Frame 4th side -Z
Couplings Z
3672 | Top Frame Node 3672 | 3678 | Top Frame Node 3678 | 2.6911 | N |  |  |  | 0 | 170 | 0.01583 | 0.011 | 0.0055 | 5.3822 | 170 | 0.01583 | 0.011 | 0.0055 | 5.3822 | GL(3672,3678) = 2.6911;
3673 | Top Frame Node 3673 | 3679 | Top Frame Node 3679 | 2.6911 | N |  |  |  | 0 | 170 | 0.01583 | 0.011 | 0.0055 | 5.3822 | 170 | 0.01583 | 0.011 | 0.0055 | 5.3822 | GL(3673,3679) = 2.6911;
3674 | Top Frame Node 3674 | 3680 | Top Frame Node 3680 | 2.6911 | N |  |  |  | 0 | 170 | 0.01583 | 0.011 | 0.0055 | 5.3822 | 170 | 0.01583 | 0.011 | 0.0055 | 5.3822 | GL(3674,3680) = 2.6911;
3675 | Top Frame Node 3675 | 3681 | Top Frame Node 3681 | 2.6911 | N |  |  |  | 0 | 170 | 0.01583 | 0.011 | 0.0055 | 5.3822 | 170 | 0.01583 | 0.011 | 0.0055 | 5.3822 | GL(3675,3681) = 2.6911;
3676 | Top Frame Node 3676 | 3682 | Top Frame Node 3682 | 2.6911 | N |  |  |  | 0 | 170 | 0.01583 | 0.011 | 0.0055 | 5.3822 | 170 | 0.01583 | 0.011 | 0.0055 | 5.3822 | GL(3676,3682) = 2.6911;
3677 | Top Frame Node 3677 | 3683 | Top Frame Node 3683 | 2.6911 | N |  |  |  | 0 | 170 | 0.01583 | 0.011 | 0.0055 | 5.3822 | 170 | 0.01583 | 0.011 | 0.0055 | 5.3822 | GL(3677,3683) = 2.6911;
36xx | Top Frame Bottom Part +Y | 36xx | Top Frame Bottom Part +Y
Vertical Couplings Y
3684 | Top Frame Node 3684 | 3685 | Top Frame Node 3685 | 2.6911 | N |  |  |  | 0 | 170 | 0.016 | 0.01583 | 0.008 | 5.3822 | 170 | 0.016 | 0.01583 | 0.008 | 5.3822 | GL(3684,3685) = 2.6911;
3685 | Top Frame Node 3685 | 3686 | Top Frame Node 3686 | 2.6911 | N |  |  |  | 0 | 170 | 0.016 | 0.01583 | 0.008 | 5.3822 | 170 | 0.016 | 0.01583 | 0.008 | 5.3822 | GL(3685,3686) = 2.6911;
3686 | Top Frame Node 3686 | 3687 | Top Frame Node 3687 | 2.6911 | N |  |  |  | 0 | 170 | 0.016 | 0.01583 | 0.008 | 5.3822 | 170 | 0.016 | 0.01583 | 0.008 | 5.3822 | GL(3686,3687) = 2.6911;
3687 | Top Frame Node 3687 | 3688 | Top Frame Node 3688 | 2.6911 | N |  |  |  | 0 | 170 | 0.016 | 0.01583 | 0.008 | 5.3822 | 170 | 0.016 | 0.01583 | 0.008 | 5.3822 | GL(3687,3688) = 2.6911;
3688 | Top Frame Node 3688 | 3689 | Top Frame Node 3689 | 2.6911 | N |  |  |  | 0 | 170 | 0.016 | 0.01583 | 0.008 | 5.3822 | 170 | 0.016 | 0.01583 | 0.008 | 5.3822 | GL(3688,3689) = 2.6911;
3690 | Top Frame Node 3690 | 3691 | Top Frame Node 3691 | 2.6911 | N |  |  |  | 0 | 170 | 0.016 | 0.01583 | 0.008 | 5.3822 | 170 | 0.016 | 0.01583 | 0.008 | 5.3822 | GL(3690,3691) = 2.6911;
3691 | Top Frame Node 3691 | 3692 | Top Frame Node 3692 | 2.6911 | N |  |  |  | 0 | 170 | 0.016 | 0.01583 | 0.008 | 5.3822 | 170 | 0.016 | 0.01583 | 0.008 | 5.3822 | GL(3691,3692) = 2.6911;
3692 | Top Frame Node 3692 | 3693 | Top Frame Node 3693 | 2.6911 | N |  |  |  | 0 | 170 | 0.016 | 0.01583 | 0.008 | 5.3822 | 170 | 0.016 | 0.01583 | 0.008 | 5.3822 | GL(3692,3693) = 2.6911;
3693 | Top Frame Node 3693 | 3694 | Top Frame Node 3694 | 2.6911 | N |  |  |  | 0 | 170 | 0.016 | 0.01583 | 0.008 | 5.3822 | 170 | 0.016 | 0.01583 | 0.008 | 5.3822 | GL(3693,3694) = 2.6911;
3694 | Top Frame Node 3694 | 3695 | Top Frame Node 3695 | 2.6911 | N |  |  |  | 0 | 170 | 0.016 | 0.01583 | 0.008 | 5.3822 | 170 | 0.016 | 0.01583 | 0.008 | 5.3822 | GL(3694,3695) = 2.6911;
3708 | Top Frame Node 3708 | 3709 | Top Frame Node 3709 | 2.6911 | N |  |  |  | 0 | 170 | 0.016 | 0.01583 | 0.008 | 5.3822 | 170 | 0.016 | 0.01583 | 0.008 | 5.3822 | GL(3708,3709) = 2.6911;
3709 | Top Frame Node 3709 | 3710 | Top Frame Node 3710 | 2.6911 | N |  |  |  | 0 | 170 | 0.016 | 0.01583 | 0.008 | 5.3822 | 170 | 0.016 | 0.01583 | 0.008 | 5.3822 | GL(3709,3710) = 2.6911;
3710 | Top Frame Node 3710 | 3711 | Top Frame Node 3711 | 2.6911 | N |  |  |  | 0 | 170 | 0.016 | 0.01583 | 0.008 | 5.3822 | 170 | 0.016 | 0.01583 | 0.008 | 5.3822 | GL(3710,3711) = 2.6911;
3711 | Top Frame Node 3711 | 3712 | Top Frame Node 3712 | 2.6911 | N |  |  |  | 0 | 170 | 0.016 | 0.01583 | 0.008 | 5.3822 | 170 | 0.016 | 0.01583 | 0.008 | 5.3822 | GL(3711,3712) = 2.6911;
3712 | Top Frame Node 3712 | 3713 | Top Frame Node 3713 | 2.6911 | N |  |  |  | 0 | 170 | 0.016 | 0.01583 | 0.008 | 5.3822 | 170 | 0.016 | 0.01583 | 0.008 | 5.3822 | GL(3712,3713) = 2.6911;
3714 | Top Frame Node 3714 | 3715 | Top Frame Node 3715 | 2.6911 | N |  |  |  | 0 | 170 | 0.016 | 0.01583 | 0.008 | 5.3822 | 170 | 0.016 | 0.01583 | 0.008 | 5.3822 | GL(3714,3715) = 2.6911;
3715 | Top Frame Node 3715 | 3716 | Top Frame Node 3716 | 2.6911 | N |  |  |  | 0 | 170 | 0.016 | 0.01583 | 0.008 | 5.3822 | 170 | 0.016 | 0.01583 | 0.008 | 5.3822 | GL(3715,3716) = 2.6911;
3716 | Top Frame Node 3716 | 3717 | Top Frame Node 3717 | 2.6911 | N |  |  |  | 0 | 170 | 0.016 | 0.01583 | 0.008 | 5.3822 | 170 | 0.016 | 0.01583 | 0.008 | 5.3822 | GL(3716,3717) = 2.6911;
3717 | Top Frame Node 3717 | 3718 | Top Frame Node 3718 | 2.6911 | N |  |  |  | 0 | 170 | 0.016 | 0.01583 | 0.008 | 5.3822 | 170 | 0.016 | 0.01583 | 0.008 | 5.3822 | GL(3717,3718) = 2.6911;
3718 | Top Frame Node 3718 | 3719 | Top Frame Node 3719 | 2.6911 | N |  |  |  | 0 | 170 | 0.016 | 0.01583 | 0.008 | 5.3822 | 170 | 0.016 | 0.01583 | 0.008 | 5.3822 | GL(3718,3719) = 2.6911;
36xx | Top Frame Bottom Part +X | 36xx | Top Frame Bottom Part +X
Vertical Couplings Y
3684 | Top Frame Node 3684 | 3690 | Top Frame Node 3690 | 2.72 | N |  |  |  | 0 | 170 | 0.01583 | 0.016 | 0.007915 | 5.44 | 170 | 0.01583 | 0.016 | 0.007915 | 5.44 | GL(3684,3690) = 2.72;
3690 | Top Frame Node 3690 | 3696 | Top Frame Node 3696 | 2.72 | N |  |  |  | 0 | 170 | 0.01583 | 0.016 | 0.007915 | 5.44 | 170 | 0.01583 | 0.016 | 0.007915 | 5.44 | GL(3690,3696) = 2.72;
3696 | Top Frame Node 3696 | 3702 | Top Frame Node 3702 | 2.72 | N |  |  |  | 0 | 170 | 0.01583 | 0.016 | 0.007915 | 5.44 | 170 | 0.01583 | 0.016 | 0.007915 | 5.44 | GL(3696,3702) = 2.72;
3702 | Top Frame Node 3702 | 3708 | Top Frame Node 3708 | 2.72 | N |  |  |  | 0 | 170 | 0.01583 | 0.016 | 0.007915 | 5.44 | 170 | 0.01583 | 0.016 | 0.007915 | 5.44 | GL(3702,3708) = 2.72;
3708 | Top Frame Node 3708 | 3714 | Top Frame Node 3714 | 2.72 | N |  |  |  | 0 | 170 | 0.01583 | 0.016 | 0.007915 | 5.44 | 170 | 0.01583 | 0.016 | 0.007915 | 5.44 | GL(3708,3714) = 2.72;
3685 | Top Frame Node 3685 | 3691 | Top Frame Node 3691 | 2.72 | N |  |  |  | 0 | 170 | 0.01583 | 0.016 | 0.007915 | 5.44 | 170 | 0.01583 | 0.016 | 0.007915 | 5.44 | GL(3685,3691) = 2.72;
3709 | Top Frame Node 3709 | 3715 | Top Frame Node 3715 | 2.72 | N |  |  |  | 0 | 170 | 0.01583 | 0.016 | 0.007915 | 5.44 | 170 | 0.01583 | 0.016 | 0.007915 | 5.44 | GL(3709,3715) = 2.72;
3686 | Top Frame Node 3686 | 3692 | Top Frame Node 3692 | 2.72 | N |  |  |  | 0 | 170 | 0.01583 | 0.016 | 0.007915 | 5.44 | 170 | 0.01583 | 0.016 | 0.007915 | 5.44 | GL(3686,3692) = 2.72;
3710 | Top Frame Node 3710 | 3716 | Top Frame Node 3716 | 2.72 | N |  |  |  | 0 | 170 | 0.01583 | 0.016 | 0.007915 | 5.44 | 170 | 0.01583 | 0.016 | 0.007915 | 5.44 | GL(3710,3716) = 2.72;
3687 | Top Frame Node 3687 | 3693 | Top Frame Node 3693 | 2.72 | N |  |  |  | 0 | 170 | 0.01583 | 0.016 | 0.007915 | 5.44 | 170 | 0.01583 | 0.016 | 0.007915 | 5.44 | GL(3687,3693) = 2.72;
3711 | Top Frame Node 3711 | 3717 | Top Frame Node 3717 | 2.72 | N |  |  |  | 0 | 170 | 0.01583 | 0.016 | 0.007915 | 5.44 | 170 | 0.01583 | 0.016 | 0.007915 | 5.44 | GL(3711,3717) = 2.72;
3688 | Top Frame Node 3688 | 3694 | Top Frame Node 3694 | 2.72 | N |  |  |  | 0 | 170 | 0.01583 | 0.016 | 0.007915 | 5.44 | 170 | 0.01583 | 0.016 | 0.007915 | 5.44 | GL(3688,3694) = 2.72;
3712 | Top Frame Node 3712 | 3718 | Top Frame Node 3718 | 2.72 | N |  |  |  | 0 | 170 | 0.01583 | 0.016 | 0.007915 | 5.44 | 170 | 0.01583 | 0.016 | 0.007915 | 5.44 | GL(3712,3718) = 2.72;
3689 | Top Frame Node 3689 | 3695 | Top Frame Node 3695 | 2.72 | N |  |  |  | 0 | 170 | 0.01583 | 0.016 | 0.007915 | 5.44 | 170 | 0.01583 | 0.016 | 0.007915 | 5.44 | GL(3689,3695) = 2.72;
3695 | Top Frame Node 3695 | 3701 | Top Frame Node 3701 | 2.72 | N |  |  |  | 0 | 170 | 0.01583 | 0.016 | 0.007915 | 5.44 | 170 | 0.01583 | 0.016 | 0.007915 | 5.44 | GL(3695,3701) = 2.72;
3701 | Top Frame Node 3701 | 3707 | Top Frame Node 3707 | 2.72 | N |  |  |  | 0 | 170 | 0.01583 | 0.016 | 0.007915 | 5.44 | 170 | 0.01583 | 0.016 | 0.007915 | 5.44 | GL(3701,3707) = 2.72;
3707 | Top Frame Node 3707 | 3713 | Top Frame Node 3713 | 2.72 | N |  |  |  | 0 | 170 | 0.01583 | 0.016 | 0.007915 | 5.44 | 170 | 0.01583 | 0.016 | 0.007915 | 5.44 | GL(3707,3713) = 2.72;
3713 | Top Frame Node 3713 | 3719 | Top Frame Node 3719 | 2.72 | N |  |  |  | 0 | 170 | 0.01583 | 0.016 | 0.007915 | 5.44 | 170 | 0.01583 | 0.016 | 0.007915 | 5.44 | GL(3713,3719) = 2.72;
36xx | Top Frame Top Part | 36xx | Top Frame 1st Row
Cross Couplings -Z
3600 | Top Frame Node 3600 | 3641 | Top Frame Node 3641 | 2.72 | N |  |  |  | 0 | 170 | 0.016 | 0.01583 | 0.007915 | 5.44 | 170 | 0.016 | 0.011 | 0.0055 | 5.44 | GL(3600,3641) = 2.72;
3606 | Top Frame Node 3606 | 3640 | Top Frame Node 3640 | 2.72 | N |  |  |  | 0 | 170 | 0.016 | 0.01583 | 0.007915 | 5.44 | 170 | 0.016 | 0.011 | 0.0055 | 5.44 | GL(3606,3640) = 2.72;
3612 | Top Frame Node 3612 | 3639 | Top Frame Node 3639 | 2.72 | N |  |  |  | 0 | 170 | 0.016 | 0.01583 | 0.007915 | 5.44 | 170 | 0.016 | 0.011 | 0.0055 | 5.44 | GL(3612,3639) = 2.72;
3618 | Top Frame Node 3618 | 3638 | Top Frame Node 3638 | 2.72 | N |  |  |  | 0 | 170 | 0.016 | 0.01583 | 0.007915 | 5.44 | 170 | 0.016 | 0.011 | 0.0055 | 5.44 | GL(3618,3638) = 2.72;
3624 | Top Frame Node 3624 | 3637 | Top Frame Node 3637 | 2.72 | N |  |  |  | 0 | 170 | 0.016 | 0.01583 | 0.007915 | 5.44 | 170 | 0.016 | 0.011 | 0.0055 | 5.44 | GL(3624,3637) = 2.72;
3630 | Top Frame Node 3630 | 3636 | Top Frame Node 3636 | 2.72 | N |  |  |  | 0 | 170 | 0.016 | 0.01583 | 0.007915 | 5.44 | 170 | 0.016 | 0.011 | 0.0055 | 5.44 | GL(3630,3636) = 2.72;
3600 | Top Frame Node 3600 | 3648 | Top Frame Node 3648 | 2.6911 | N |  |  |  | 0 | 170 | 0.016 | 0.01583 | 0.008 | 5.3822 | 170 | 0.01583 | 0.011 | 0.0055 | 5.3822 | GL(3600,3648) = 2.6911;
3601 | Top Frame Node 3601 | 3649 | Top Frame Node 3649 | 2.6911 | N |  |  |  | 0 | 170 | 0.016 | 0.01583 | 0.008 | 5.3822 | 170 | 0.01583 | 0.011 | 0.0055 | 5.3822 | GL(3601,3649) = 2.6911;
3602 | Top Frame Node 3602 | 3650 | Top Frame Node 3650 | 2.6911 | N |  |  |  | 0 | 170 | 0.016 | 0.01583 | 0.008 | 5.3822 | 170 | 0.01583 | 0.011 | 0.0055 | 5.3822 | GL(3602,3650) = 2.6911;
3603 | Top Frame Node 3603 | 3651 | Top Frame Node 3651 | 2.6911 | N |  |  |  | 0 | 170 | 0.016 | 0.01583 | 0.008 | 5.3822 | 170 | 0.01583 | 0.011 | 0.0055 | 5.3822 | GL(3603,3651) = 2.6911;
3604 | Top Frame Node 3604 | 3652 | Top Frame Node 3652 | 2.6911 | N |  |  |  | 0 | 170 | 0.016 | 0.01583 | 0.008 | 5.3822 | 170 | 0.01583 | 0.011 | 0.0055 | 5.3822 | GL(3604,3652) = 2.6911;
3605 | Top Frame Node 3605 | 3653 | Top Frame Node 3653 | 2.6911 | N |  |  |  | 0 | 170 | 0.016 | 0.01583 | 0.008 | 5.3822 | 170 | 0.01583 | 0.011 | 0.0055 | 5.3822 | GL(3605,3653) = 2.6911;
3605 | Top Frame Node 3605 | 3660 | Top Frame Node 3660 | 2.72 | N |  |  |  | 0 | 170 | 0.016 | 0.01583 | 0.007915 | 5.44 | 170 | 0.016 | 0.011 | 0.0055 | 5.44 | GL(3605,3660) = 2.72;
3611 | Top Frame Node 3611 | 3661 | Top Frame Node 3661 | 2.72 | N |  |  |  | 0 | 170 | 0.016 | 0.01583 | 0.007915 | 5.44 | 170 | 0.016 | 0.011 | 0.0055 | 5.44 | GL(3611,3661) = 2.72;
3617 | Top Frame Node 3617 | 3662 | Top Frame Node 3662 | 2.72 | N |  |  |  | 0 | 170 | 0.016 | 0.01583 | 0.007915 | 5.44 | 170 | 0.016 | 0.011 | 0.0055 | 5.44 | GL(3617,3662) = 2.72;
3623 | Top Frame Node 3623 | 3663 | Top Frame Node 3663 | 2.72 | N |  |  |  | 0 | 170 | 0.016 | 0.01583 | 0.007915 | 5.44 | 170 | 0.016 | 0.011 | 0.0055 | 5.44 | GL(3623,3663) = 2.72;
3629 | Top Frame Node 3629 | 3664 | Top Frame Node 3664 | 2.72 | N |  |  |  | 0 | 170 | 0.016 | 0.01583 | 0.007915 | 5.44 | 170 | 0.016 | 0.011 | 0.0055 | 5.44 | GL(3629,3664) = 2.72;
3635 | Top Frame Node 3635 | 3665 | Top Frame Node 3665 | 2.72 | N |  |  |  | 0 | 170 | 0.016 | 0.01583 | 0.007915 | 5.44 | 170 | 0.016 | 0.011 | 0.0055 | 5.44 | GL(3635,3665) = 2.72;
3635 | Top Frame Node 3635 | 3672 | Top Frame Node 3672 | 2.6911 | N |  |  |  | 0 | 170 | 0.01583 | 0.016 | 0.008 | 5.3822 | 170 | 0.01583 | 0.011 | 0.0055 | 5.3822 | GL(3635,3672) = 2.6911;
3634 | Top Frame Node 3634 | 3673 | Top Frame Node 3673 | 2.6911 | N |  |  |  | 0 | 170 | 0.01583 | 0.016 | 0.008 | 5.3822 | 170 | 0.01583 | 0.011 | 0.0055 | 5.3822 | GL(3634,3673) = 2.6911;
3633 | Top Frame Node 3633 | 3674 | Top Frame Node 3674 | 2.6911 | N |  |  |  | 0 | 170 | 0.01583 | 0.016 | 0.008 | 5.3822 | 170 | 0.01583 | 0.011 | 0.0055 | 5.3822 | GL(3633,3674) = 2.6911;
3632 | Top Frame Node 3632 | 3675 | Top Frame Node 3675 | 2.6911 | N |  |  |  | 0 | 170 | 0.01583 | 0.016 | 0.008 | 5.3822 | 170 | 0.01583 | 0.011 | 0.0055 | 5.3822 | GL(3632,3675) = 2.6911;
3631 | Top Frame Node 3631 | 3676 | Top Frame Node 3676 | 2.6911 | N |  |  |  | 0 | 170 | 0.01583 | 0.016 | 0.008 | 5.3822 | 170 | 0.01583 | 0.011 | 0.0055 | 5.3822 | GL(3631,3676) = 2.6911;
3630 | Top Frame Node 3630 | 3677 | Top Frame Node 3677 | 2.6911 | N |  |  |  | 0 | 170 | 0.01583 | 0.016 | 0.008 | 5.3822 | 170 | 0.01583 | 0.011 | 0.0055 | 5.3822 | GL(3630,3677) = 2.6911;
36xx | Top Frame Bottom Part | 36xx | Top Frame 2nd Row
Cross Couplings +Z
3684 | Top Frame Node 3684 | 3654 | Top Frame Node 3654 | 2.6911 | N |  |  |  | 0 | 170 | 0.01583 | 0.016 | 0.008 | 5.3822 | 170 | 0.01583 | 0.011 | 0.0055 | 5.3822 | GL(3684,3654) = 2.6911;
3690 | Top Frame Node 3690 | 3655 | Top Frame Node 3655 | 2.6911 | N |  |  |  | 0 | 170 | 0.01583 | 0.016 | 0.008 | 5.3822 | 170 | 0.01583 | 0.011 | 0.0055 | 5.3822 | GL(3690,3655) = 2.6911;
3696 | Top Frame Node 3696 | 3656 | Top Frame Node 3656 | 2.6911 | N |  |  |  | 0 | 170 | 0.01583 | 0.016 | 0.008 | 5.3822 | 170 | 0.01583 | 0.011 | 0.0055 | 5.3822 | GL(3696,3656) = 2.6911;
3702 | Top Frame Node 3702 | 3657 | Top Frame Node 3657 | 2.6911 | N |  |  |  | 0 | 170 | 0.01583 | 0.016 | 0.008 | 5.3822 | 170 | 0.01583 | 0.011 | 0.0055 | 5.3822 | GL(3702,3657) = 2.6911;
3708 | Top Frame Node 3708 | 3658 | Top Frame Node 3658 | 2.6911 | N |  |  |  | 0 | 170 | 0.01583 | 0.016 | 0.008 | 5.3822 | 170 | 0.01583 | 0.011 | 0.0055 | 5.3822 | GL(3708,3658) = 2.6911;
3714 | Top Frame Node 3714 | 3659 | Top Frame Node 3659 | 2.6911 | N |  |  |  | 0 | 170 | 0.01583 | 0.016 | 0.008 | 5.3822 | 170 | 0.01583 | 0.011 | 0.0055 | 5.3822 | GL(3714,3659) = 2.6911;
3684 | Top Frame Node 3684 | 3647 | Top Frame Node 3647 | 2.72 | N |  |  |  | 0 | 170 | 0.016 | 0.01583 | 0.007915 | 5.44 | 170 | 0.016 | 0.011 | 0.0055 | 5.44 | GL(3684,3647) = 2.72;
3685 | Top Frame Node 3685 | 3646 | Top Frame Node 3646 | 2.72 | N |  |  |  | 0 | 170 | 0.016 | 0.01583 | 0.007915 | 5.44 | 170 | 0.016 | 0.011 | 0.0055 | 5.44 | GL(3685,3646) = 2.72;
3686 | Top Frame Node 3686 | 3645 | Top Frame Node 3645 | 2.72 | N |  |  |  | 0 | 170 | 0.016 | 0.01583 | 0.007915 | 5.44 | 170 | 0.016 | 0.011 | 0.0055 | 5.44 | GL(3686,3645) = 2.72;
3687 | Top Frame Node 3687 | 3644 | Top Frame Node 3644 | 2.72 | N |  |  |  | 0 | 170 | 0.016 | 0.01583 | 0.007915 | 5.44 | 170 | 0.016 | 0.011 | 0.0055 | 5.44 | GL(3687,3644) = 2.72;
3688 | Top Frame Node 3688 | 3643 | Top Frame Node 3643 | 2.72 | N |  |  |  | 0 | 170 | 0.016 | 0.01583 | 0.007915 | 5.44 | 170 | 0.016 | 0.011 | 0.0055 | 5.44 | GL(3688,3643) = 2.72;
3689 | Top Frame Node 3689 | 3642 | Top Frame Node 3642 | 2.72 | N |  |  |  | 0 | 170 | 0.016 | 0.01583 | 0.007915 | 5.44 | 170 | 0.016 | 0.011 | 0.0055 | 5.44 | GL(3689,3642) = 2.72;
3689 | Top Frame Node 3689 | 3683 | Top Frame Node 3683 | 2.6911 | N |  |  |  | 0 | 170 | 0.01583 | 0.016 | 0.008 | 5.3822 | 170 | 0.01583 | 0.011 | 0.0055 | 5.3822 | GL(3689,3683) = 2.6911;
3695 | Top Frame Node 3695 | 3682 | Top Frame Node 3682 | 2.6911 | N |  |  |  | 0 | 170 | 0.01583 | 0.016 | 0.008 | 5.3822 | 170 | 0.01583 | 0.011 | 0.0055 | 5.3822 | GL(3695,3682) = 2.6911;
3701 | Top Frame Node 3701 | 3681 | Top Frame Node 3681 | 2.6911 | N |  |  |  | 0 | 170 | 0.01583 | 0.016 | 0.008 | 5.3822 | 170 | 0.01583 | 0.011 | 0.0055 | 5.3822 | GL(3701,3681) = 2.6911;
3707 | Top Frame Node 3707 | 3680 | Top Frame Node 3680 | 2.6911 | N |  |  |  | 0 | 170 | 0.01583 | 0.016 | 0.008 | 5.3822 | 170 | 0.01583 | 0.011 | 0.0055 | 5.3822 | GL(3707,3680) = 2.6911;
3713 | Top Frame Node 3713 | 3679 | Top Frame Node 3679 | 2.6911 | N |  |  |  | 0 | 170 | 0.01583 | 0.016 | 0.008 | 5.3822 | 170 | 0.01583 | 0.011 | 0.0055 | 5.3822 | GL(3713,3679) = 2.6911;
3719 | Top Frame Node 3719 | 3678 | Top Frame Node 3678 | 2.6911 | N |  |  |  | 0 | 170 | 0.01583 | 0.016 | 0.008 | 5.3822 | 170 | 0.01583 | 0.011 | 0.0055 | 5.3822 | GL(3719,3678) = 2.6911;
3719 | Top Frame Node 3719 | 3671 | Top Frame Node 3671 | 2.72 | N |  |  |  | 0 | 170 | 0.016 | 0.01583 | 0.007915 | 5.44 | 170 | 0.016 | 0.011 | 0.0055 | 5.44 | GL(3719,3671) = 2.72;
3718 | Top Frame Node 3718 | 3670 | Top Frame Node 3670 | 2.72 | N |  |  |  | 0 | 170 | 0.016 | 0.01583 | 0.007915 | 5.44 | 170 | 0.016 | 0.011 | 0.0055 | 5.44 | GL(3718,3670) = 2.72;
3717 | Top Frame Node 3717 | 3669 | Top Frame Node 3669 | 2.72 | N |  |  |  | 0 | 170 | 0.016 | 0.01583 | 0.007915 | 5.44 | 170 | 0.016 | 0.011 | 0.0055 | 5.44 | GL(3717,3669) = 2.72;
3716 | Top Frame Node 3716 | 3668 | Top Frame Node 3668 | 2.72 | N |  |  |  | 0 | 170 | 0.016 | 0.01583 | 0.007915 | 5.44 | 170 | 0.016 | 0.011 | 0.0055 | 5.44 | GL(3716,3668) = 2.72;
3715 | Top Frame Node 3715 | 3667 | Top Frame Node 3667 | 2.72 | N |  |  |  | 0 | 170 | 0.016 | 0.01583 | 0.007915 | 5.44 | 170 | 0.016 | 0.011 | 0.0055 | 5.44 | GL(3715,3667) = 2.72;
3714 | Top Frame Node 3714 | 3666 | Top Frame Node 3666 | 2.72 | N |  |  |  | 0 | 170 | 0.016 | 0.01583 | 0.007915 | 5.44 | 170 | 0.016 | 0.011 | 0.0055 | 5.44 | GL(3714,3666) = 2.72;
39xx | Bottom Frame -Y | 39xx | Bottom Frame -Y
Vertical Couplings Y
3900 | Bottom Frame Node 3900 | 3904 | Bottom Frame Node 3904 | 2.5883 | N |  |  |  | 0 | 170 | 0.016 | 0.015225 | 0.008 | 5.1765 | 170 | 0.016 | 0.015225 | 0.008 | 5.1765 | GL(3900,3904) = 2.58825;
3904 | Bottom Frame Node 3904 | 3908 | Bottom Frame Node 3908 | 2.5883 | N |  |  |  | 0 | 170 | 0.016 | 0.015225 | 0.008 | 5.1765 | 170 | 0.016 | 0.015225 | 0.008 | 5.1765 | GL(3904,3908) = 2.58825;
3908 | Bottom Frame Node 3908 | 3912 | Bottom Frame Node 3912 | 2.5883 | N |  |  |  | 0 | 170 | 0.016 | 0.015225 | 0.008 | 5.1765 | 170 | 0.016 | 0.015225 | 0.008 | 5.1765 | GL(3908,3912) = 2.58825;
3912 | Bottom Frame Node 3912 | 3916 | Bottom Frame Node 3916 | 2.5883 | N |  |  |  | 0 | 170 | 0.016 | 0.015225 | 0.008 | 5.1765 | 170 | 0.016 | 0.015225 | 0.008 | 5.1765 | GL(3912,3916) = 2.58825;
3901 | Bottom Frame Node 3901 | 3905 | Bottom Frame Node 3905 | 2.5883 | N |  |  |  | 0 | 170 | 0.016 | 0.015225 | 0.008 | 5.1765 | 170 | 0.016 | 0.015225 | 0.008 | 5.1765 | GL(3901,3905) = 2.58825;
3905 | Bottom Frame Node 3905 | 3909 | Bottom Frame Node 3909 | 2.5883 | N |  |  |  | 0 | 170 | 0.016 | 0.015225 | 0.008 | 5.1765 | 170 | 0.016 | 0.015225 | 0.008 | 5.1765 | GL(3905,3909) = 2.58825;
3909 | Bottom Frame Node 3909 | 3913 | Bottom Frame Node 3913 | 2.5883 | N |  |  |  | 0 | 170 | 0.016 | 0.015225 | 0.008 | 5.1765 | 170 | 0.016 | 0.015225 | 0.008 | 5.1765 | GL(3909,3913) = 2.58825;
3913 | Bottom Frame Node 3913 | 3917 | Bottom Frame Node 3917 | 2.5883 | N |  |  |  | 0 | 170 | 0.016 | 0.015225 | 0.008 | 5.1765 | 170 | 0.016 | 0.015225 | 0.008 | 5.1765 | GL(3913,3917) = 2.58825;
3902 | Bottom Frame Node 3902 | 3906 | Bottom Frame Node 3906 | 2.5883 | N |  |  |  | 0 | 170 | 0.016 | 0.015225 | 0.008 | 5.1765 | 170 | 0.016 | 0.015225 | 0.008 | 5.1765 | GL(3902,3906) = 2.58825;
3906 | Bottom Frame Node 3906 | 3910 | Bottom Frame Node 3910 | 2.5883 | N |  |  |  | 0 | 170 | 0.016 | 0.015225 | 0.008 | 5.1765 | 170 | 0.016 | 0.015225 | 0.008 | 5.1765 | GL(3906,3910) = 2.58825;
3910 | Bottom Frame Node 3910 | 3914 | Bottom Frame Node 3914 | 2.5883 | N |  |  |  | 0 | 170 | 0.016 | 0.015225 | 0.008 | 5.1765 | 170 | 0.016 | 0.015225 | 0.008 | 5.1765 | GL(3910,3914) = 2.58825;
3914 | Bottom Frame Node 3914 | 3918 | Bottom Frame Node 3918 | 2.5883 | N |  |  |  | 0 | 170 | 0.016 | 0.015225 | 0.008 | 5.1765 | 170 | 0.016 | 0.015225 | 0.008 | 5.1765 | GL(3914,3918) = 2.58825;
3903 | Bottom Frame Node 3903 | 3907 | Bottom Frame Node 3907 | 2.5883 | N |  |  |  | 0 | 170 | 0.016 | 0.015225 | 0.008 | 5.1765 | 170 | 0.016 | 0.015225 | 0.008 | 5.1765 | GL(3903,3907) = 2.58825;
3907 | Bottom Frame Node 3907 | 3911 | Bottom Frame Node 3911 | 2.5883 | N |  |  |  | 0 | 170 | 0.016 | 0.015225 | 0.008 | 5.1765 | 170 | 0.016 | 0.015225 | 0.008 | 5.1765 | GL(3907,3911) = 2.58825;
3911 | Bottom Frame Node 3911 | 3915 | Bottom Frame Node 3915 | 2.5883 | N |  |  |  | 0 | 170 | 0.016 | 0.015225 | 0.008 | 5.1765 | 170 | 0.016 | 0.015225 | 0.008 | 5.1765 | GL(3911,3915) = 2.58825;
3915 | Bottom Frame Node 3915 | 3919 | Bottom Frame Node 3919 | 2.5883 | N |  |  |  | 0 | 170 | 0.016 | 0.015225 | 0.008 | 5.1765 | 170 | 0.016 | 0.015225 | 0.008 | 5.1765 | GL(3915,3919) = 2.58825;
| Bottom Frame -X | Horizontal Couplings X | Bottom Frame -X
3900 | Bottom Frame Node 3900 | 3901 | Bottom Frame Node 3901 | 2.72 | N |  |  |  | 0 | 170 | 0.015225 | 0.016 | 0.0076125 | 5.44 | 170 | 0.015225 | 0.016 | 0.0076125 | 5.44 | GL(3900,3901) = 2.72;
3901 | Bottom Frame Node 3901 | 3902 | Bottom Frame Node 3902 | 2.72 | N |  |  |  | 0 | 170 | 0.015225 | 0.016 | 0.0076125 | 5.44 | 170 | 0.015225 | 0.016 | 0.0076125 | 5.44 | GL(3901,3902) = 2.72;
3902 | Bottom Frame Node 3902 | 3903 | Bottom Frame Node 3903 | 2.72 | N |  |  |  | 0 | 170 | 0.015225 | 0.016 | 0.0076125 | 5.44 | 170 | 0.015225 | 0.016 | 0.0076125 | 5.44 | GL(3902,3903) = 2.72;
3904 | Bottom Frame Node 3904 | 3905 | Bottom Frame Node 3905 | 2.72 | N |  |  |  | 0 | 170 | 0.015225 | 0.016 | 0.0076125 | 5.44 | 170 | 0.015225 | 0.016 | 0.0076125 | 5.44 | GL(3904,3905) = 2.72;
3905 | Bottom Frame Node 3905 | 3906 | Bottom Frame Node 3906 | 2.72 | N |  |  |  | 0 | 170 | 0.015225 | 0.016 | 0.0076125 | 5.44 | 170 | 0.015225 | 0.016 | 0.0076125 | 5.44 | GL(3905,3906) = 2.72;
3906 | Bottom Frame Node 3906 | 3907 | Bottom Frame Node 3907 | 2.72 | N |  |  |  | 0 | 170 | 0.015225 | 0.016 | 0.0076125 | 5.44 | 170 | 0.015225 | 0.016 | 0.0076125 | 5.44 | GL(3906,3907) = 2.72;
3908 | Bottom Frame Node 3908 | 3909 | Bottom Frame Node 3909 | 2.72 | N |  |  |  | 0 | 170 | 0.015225 | 0.016 | 0.0076125 | 5.44 | 170 | 0.015225 | 0.016 | 0.0076125 | 5.44 | GL(3908,3909) = 2.72;
3909 | Bottom Frame Node 3909 | 3910 | Bottom Frame Node 3910 | 2.72 | N |  |  |  | 0 | 170 | 0.015225 | 0.016 | 0.0076125 | 5.44 | 170 | 0.015225 | 0.016 | 0.0076125 | 5.44 | GL(3909,3910) = 2.72;
3910 | Bottom Frame Node 3910 | 3911 | Bottom Frame Node 3911 | 2.72 | N |  |  |  | 0 | 170 | 0.015225 | 0.016 | 0.0076125 | 5.44 | 170 | 0.015225 | 0.016 | 0.0076125 | 5.44 | GL(3910,3911) = 2.72;
3912 | Bottom Frame Node 3912 | 3913 | Bottom Frame Node 3913 | 2.72 | N |  |  |  | 0 | 170 | 0.015225 | 0.016 | 0.0076125 | 5.44 | 170 | 0.015225 | 0.016 | 0.0076125 | 5.44 | GL(3912,3913) = 2.72;
3913 | Bottom Frame Node 3913 | 3914 | Bottom Frame Node 3914 | 2.72 | N |  |  |  | 0 | 170 | 0.015225 | 0.016 | 0.0076125 | 5.44 | 170 | 0.015225 | 0.016 | 0.0076125 | 5.44 | GL(3913,3914) = 2.72;
3914 | Bottom Frame Node 3914 | 3915 | Bottom Frame Node 3915 | 2.72 | N |  |  |  | 0 | 170 | 0.015225 | 0.016 | 0.0076125 | 5.44 | 170 | 0.015225 | 0.016 | 0.0076125 | 5.44 | GL(3914,3915) = 2.72;
3916 | Bottom Frame Node 3916 | 3917 | Bottom Frame Node 3917 | 2.72 | N |  |  |  | 0 | 170 | 0.015225 | 0.016 | 0.0076125 | 5.44 | 170 | 0.015225 | 0.016 | 0.0076125 | 5.44 | GL(3916,3917) = 2.72;
3917 | Bottom Frame Node 3917 | 3918 | Bottom Frame Node 3918 | 2.72 | N |  |  |  | 0 | 170 | 0.015225 | 0.016 | 0.0076125 | 5.44 | 170 | 0.015225 | 0.016 | 0.0076125 | 5.44 | GL(3917,3918) = 2.72;
3918 | Bottom Frame Node 3918 | 3919 | Bottom Frame Node 3919 | 2.72 | N |  |  |  | 0 | 170 | 0.015225 | 0.016 | 0.0076125 | 5.44 | 170 | 0.015225 | 0.016 | 0.0076125 | 5.44 | GL(3918,3919) = 2.72;
| Bottom Frame 1st side | Horizontal couplings +Y | Bottom Fram 1st side
3920 | Bottom Frame Node 3920 | 3921 | Bottom Frame Node 3921 | 1.7 | N |  |  |  | 0 | 170 | 0.015225 | 0.01 | 0.0076125 | 3.4 | 170 | 0.015225 | 0.01 | 0.0076125 | 3.4 | GL(3920,3921) = 1.7;
3921 | Bottom Frame Node 3921 | 3922 | Bottom Frame Node 3922 | 1.7 | N |  |  |  | 0 | 170 | 0.015225 | 0.01 | 0.0076125 | 3.4 | 170 | 0.015225 | 0.01 | 0.0076125 | 3.4 | GL(3921,3922) = 1.7;
3922 | Bottom Frame Node 3922 | 3923 | Bottom Frame Node 3923 | 1.7 | N |  |  |  | 0 | 170 | 0.015225 | 0.01 | 0.0076125 | 3.4 | 170 | 0.015225 | 0.01 | 0.0076125 | 3.4 | GL(3922,3923) = 1.7;
| Bottom Frame 2nd side | Horizontal couplings +Y | Bottom Fram 2nd side
3924 | Bottom Frame Node 3924 | 3925 | Bottom Frame Node 3925 | 1.7 | N |  |  |  | 0 | 170 | 0.016 | 0.01 | 0.008 | 3.4 | 170 | 0.016 | 0.01 | 0.008 | 3.4 | GL(3924,3925) = 1.7;
3925 | Bottom Frame Node 3925 | 3926 | Bottom Frame Node 3926 | 1.7 | N |  |  |  | 0 | 170 | 0.016 | 0.01 | 0.008 | 3.4 | 170 | 0.016 | 0.01 | 0.008 | 3.4 | GL(3925,3926) = 1.7;
3926 | Bottom Frame Node 3926 | 3927 | Bottom Frame Node 3927 | 1.7 | N |  |  |  | 0 | 170 | 0.016 | 0.01 | 0.008 | 3.4 | 170 | 0.016 | 0.01 | 0.008 | 3.4 | GL(3926,3927) = 1.7;
3927 | Bottom Frame Node 3927 | 3928 | Bottom Frame Node 3928 | 1.7 | N |  |  |  | 0 | 170 | 0.016 | 0.01 | 0.008 | 3.4 | 170 | 0.016 | 0.01 | 0.008 | 3.4 | GL(3927,3928) = 1.7;
| Bottom Frame 3rd side | Horizontal couplings -X | Bottom Fram 3rd side
3929 | Bottom Frame Node 3929 | 3930 | Bottom Frame Node 3930 | 1.7 | N |  |  |  | 0 | 170 | 0.015225 | 0.01 | 0.0076125 | 3.4 | 170 | 0.015225 | 0.01 | 0.0076125 | 3.4 | GL(3929,3930) = 1.7;
3930 | Bottom Frame Node 3930 | 3931 | Bottom Frame Node 3931 | 1.7 | N |  |  |  | 0 | 170 | 0.015225 | 0.01 | 0.0076125 | 3.4 | 170 | 0.015225 | 0.01 | 0.0076125 | 3.4 | GL(3930,3931) = 1.7;
3931 | Bottom Frame Node 3931 | 3932 | Bottom Frame Node 3932 | 1.7 | N |  |  |  | 0 | 170 | 0.015225 | 0.01 | 0.0076125 | 3.4 | 170 | 0.015225 | 0.01 | 0.0076125 | 3.4 | GL(3931,3932) = 1.7;
| Bottom Frame 4th side | Horizontal couplings -Y | Bottom Fram 4th side
3933 | Bottom Frame Node 3933 | 3934 | Bottom Frame Node 3934 | 1.7 | N |  |  |  | 0 | 170 | 0.016 | 0.01 | 0.008 | 3.4 | 170 | 0.016 | 0.01 | 0.008 | 3.4 | GL(3933,3934) = 1.7;
3934 | Bottom Frame Node 3934 | 3935 | Bottom Frame Node 3935 | 1.7 | N |  |  |  | 0 | 170 | 0.016 | 0.01 | 0.008 | 3.4 | 170 | 0.016 | 0.01 | 0.008 | 3.4 | GL(3934,3935) = 1.7;
3935 | Bottom Frame Node 3935 | 3936 | Bottom Frame Node 3936 | 1.7 | N |  |  |  | 0 | 170 | 0.016 | 0.01 | 0.008 | 3.4 | 170 | 0.016 | 0.01 | 0.008 | 3.4 | GL(3935,3936) = 1.7;
3936 | Bottom Frame Node 3936 | 3937 | Bottom Frame Node 3937 | 1.7 | N |  |  |  | 0 | 170 | 0.016 | 0.01 | 0.008 | 3.4 | 170 | 0.016 | 0.01 | 0.008 | 3.4 | GL(3936,3937) = 1.7;
36xx | Bottom Frame Bottom Part | 36xx | Bottom Frame 1st Row
Cross Couplings -Z
3900 | Bottom Frame Node 3900 | 3929 | Bottom Frame Node 3929 | 2.5882 | N |  |  |  | 0 | 170 | 0.016 | 0.015225 | 0.008 | 5.1765 | 170 | 0.015225 | 0.01 | 0.005 | 5.1765 | GL(3900,3929) = 2.58825;
3901 | Bottom Frame Node 3901 | 3930 | Bottom Frame Node 3930 | 2.5882 | N |  |  |  | 0 | 170 | 0.016 | 0.015225 | 0.008 | 5.1765 | 170 | 0.015225 | 0.01 | 0.005 | 5.1765 | GL(3901,3930) = 2.58825;
3902 | Bottom Frame Node 3902 | 3931 | Bottom Frame Node 3931 | 2.5882 | N |  |  |  | 0 | 170 | 0.016 | 0.015225 | 0.008 | 5.1765 | 170 | 0.015225 | 0.01 | 0.005 | 5.1765 | GL(3902,3931) = 2.58825;
3903 | Bottom Frame Node 3903 | 3932 | Bottom Frame Node 3932 | 2.5882 | N |  |  |  | 0 | 170 | 0.016 | 0.015225 | 0.008 | 5.1765 | 170 | 0.015225 | 0.01 | 0.005 | 5.1765 | GL(3903,3932) = 2.58825;
36xx | Bottom Frame Bottom Part | 36xx | Bottom Frame 2nd Row
Cross Couplings -Z
3903 | Bottom Frame Node 3903 | 3933 | Bottom Frame Node 3933 | 2.72 | N |  |  |  | 0 | 170 | 0.015225 | 0.016 | 0.0076125 | 5.44 | 170 | 0.016 | 0.01 | 0.005 | 5.44 | GL(3903,3933) = 2.72;
3907 | Bottom Frame Node 3907 | 3934 | Bottom Frame Node 3934 | 2.72 | N |  |  |  | 0 | 170 | 0.015225 | 0.016 | 0.0076125 | 5.44 | 170 | 0.016 | 0.01 | 0.005 | 5.44 | GL(3907,3934) = 2.72;
3911 | Bottom Frame Node 3911 | 3935 | Bottom Frame Node 3935 | 2.72 | N |  |  |  | 0 | 170 | 0.015225 | 0.016 | 0.0076125 | 5.44 | 170 | 0.016 | 0.01 | 0.005 | 5.44 | GL(3911,3935) = 2.72;
3915 | Bottom Frame Node 3915 | 3936 | Bottom Frame Node 3936 | 2.72 | N |  |  |  | 0 | 170 | 0.015225 | 0.016 | 0.0076125 | 5.44 | 170 | 0.016 | 0.01 | 0.005 | 5.44 | GL(3915,3936) = 2.72;
3919 | Bottom Frame Node 3919 | 3937 | Bottom Frame Node 3937 | 2.72 | N |  |  |  | 0 | 170 | 0.015225 | 0.016 | 0.0076125 | 5.44 | 170 | 0.016 | 0.01 | 0.005 | 5.44 | GL(3919,3937) = 2.72;
36xx | Bottom Frame Bottom Part | 36xx | Bottom Frame 1st Row
Cross Couplings -Z
3919 | Bottom Frame Node 3919 | 3920 | Bottom Frame Node 3920 | 2.5882 | N |  |  |  | 0 | 170 | 0.016 | 0.015225 | 0.008 | 5.1765 | 170 | 0.015225 | 0.01 | 0.005 | 5.1765 | GL(3919,3920) = 2.58825;
3918 | Bottom Frame Node 3918 | 3921 | Bottom Frame Node 3921 | 2.5882 | N |  |  |  | 0 | 170 | 0.016 | 0.015225 | 0.008 | 5.1765 | 170 | 0.015225 | 0.01 | 0.005 | 5.1765 | GL(3918,3921) = 2.58825;
3917 | Bottom Frame Node 3917 | 3922 | Bottom Frame Node 3922 | 2.5882 | N |  |  |  | 0 | 170 | 0.016 | 0.015225 | 0.008 | 5.1765 | 170 | 0.015225 | 0.01 | 0.005 | 5.1765 | GL(3917,3922) = 2.58825;
3916 | Bottom Frame Node 3916 | 3923 | Bottom Frame Node 3923 | 2.5882 | N |  |  |  | 0 | 170 | 0.016 | 0.015225 | 0.008 | 5.1765 | 170 | 0.015225 | 0.01 | 0.005 | 5.1765 | GL(3916,3923) = 2.58825;
36xx | Bottom Frame Bottom Part | 36xx | Bottom Frame 2nd Row
Cross Couplings -Z
3916 | Bottom Frame Node 3916 | 3924 | Bottom Frame Node 3924 | 2.72 | N |  |  |  | 0 | 170 | 0.015225 | 0.016 | 0.0076125 | 5.44 | 170 | 0.016 | 0.01 | 0.005 | 5.44 | GL(3916,3924) = 2.72;
3912 | Bottom Frame Node 3912 | 3925 | Bottom Frame Node 3925 | 2.72 | N |  |  |  | 0 | 170 | 0.015225 | 0.016 | 0.0076125 | 5.44 | 170 | 0.016 | 0.01 | 0.005 | 5.44 | GL(3912,3925) = 2.72;
3908 | Bottom Frame Node 3908 | 3926 | Bottom Frame Node 3926 | 2.72 | N |  |  |  | 0 | 170 | 0.015225 | 0.016 | 0.0076125 | 5.44 | 170 | 0.016 | 0.01 | 0.005 | 5.44 | GL(3908,3926) = 2.72;
3904 | Bottom Frame Node 3904 | 3927 | Bottom Frame Node 3927 | 2.72 | N |  |  |  | 0 | 170 | 0.015225 | 0.016 | 0.0076125 | 5.44 | 170 | 0.016 | 0.01 | 0.005 | 5.44 | GL(3904,3927) = 2.72;
3900 | Bottom Frame Node 3900 | 3928 | Bottom Frame Node 3928 | 2.72 | N |  |  |  | 0 | 170 | 0.015225 | 0.016 | 0.0076125 | 5.44 | 170 | 0.016 | 0.01 | 0.005 | 5.44 | GL(3900,3928) = 2.72;
| Bottom Frame | Cross Couplings +Z/ i -X förvarje rad | Top Frame
3929 | Bottom Frame Node 3929 | 3713 | Top Frame Node 3713 | #DIV/0! | N |  |  |  | 0 | 170 | 0.015225 | 0.01 | 0.005 | 5.1765 | 170 | 0.016 | 0.001 | 0 | #DIV/0! | GL(3929,3713) = 5.1765;
3930 | Bottom Frame Node 3930 | 3707 | Top Frame Node 3707 | #DIV/0! | N |  |  |  | 0 | 170 | 0.015225 | 0.01 | 0.005 | 5.1765 | 170 | 0.016 | 0.001 | 0 | #DIV/0! | GL(3930,3707) = 5.1765;
3931 | Bottom Frame Node 3931 | 3701 | Top Frame Node 3701 | #DIV/0! | N |  |  |  | 0 | 170 | 0.015225 | 0.01 | 0.005 | 5.1765 | 170 | 0.016 | 0.001 | 0 | #DIV/0! | GL(3931,3701) = 5.1765;
3932 | Bottom Frame Node 3932 | 3695 | Top Frame Node 3695 | #DIV/0! | N |  |  |  | 0 | 170 | 0.015225 | 0.01 | 0.005 | 5.1765 | 170 | 0.016 | 0.001 | 0 | #DIV/0! | GL(3932,3695) = 5.1765;
3923 | Bottom Frame Node 3923 | 3708 | Top Frame Node 3708 | #DIV/0! | N |  |  |  | 0 | 170 | 0.015225 | 0.01 | 0.005 | 5.1765 | 170 | 0.016 | 0.001 | 0 | #DIV/0! | GL(3923,3708) = 5.1765;
3922 | Bottom Frame Node 3922 | 3702 | Top Frame Node 3702 | #DIV/0! | N |  |  |  | 0 | 170 | 0.015225 | 0.01 | 0.005 | 5.1765 | 170 | 0.016 | 0.001 | 0 | #DIV/0! | GL(3922,3702) = 5.1765;
3921 | Bottom Frame Node 3921 | 3696 | Top Frame Node 3696 | #DIV/0! | N |  |  |  | 0 | 170 | 0.015225 | 0.01 | 0.005 | 5.1765 | 170 | 0.016 | 0.001 | 0 | #DIV/0! | GL(3921,3696) = 5.1765;
3920 | Bottom Frame Node 3920 | 3690 | Top Frame Node 3690 | #DIV/0! | N |  |  |  | 0 | 170 | 0.015225 | 0.01 | 0.005 | 5.1765 | 170 | 0.016 | 0.001 | 0 | #DIV/0! | GL(3920,3690) = 5.1765;
| Bottom Frame | Cross Couplings +Z/ i -Y förvarje rad | Top Frame
3928 | Bottom Frame Node 3928 | 3713 | Top Frame Node 3713 | #DIV/0! | N |  |  |  | 0 | 170 | 0.016 | 0.01 | 0.005 | 5.44 | 170 | 0.016 | 0.001 | 0 | #DIV/0! | GL(3928,3713) = 5.44;
3928 | Bottom Frame Node 3928 | 3712 | Top Frame Node 3712 | #DIV/0! | N |  |  |  | 0 | 170 | 0.016 | 0.01 | 0.005 | 5.44 | 170 | 0.016 | 0.001 | 0 | #DIV/0! | GL(3928,3712) = 5.44;
3927 | Bottom Frame Node 3927 | 3712 | Top Frame Node 3712 | #DIV/0! | N |  |  |  | 0 | 170 | 0.016 | 0.01 | 0.005 | 5.44 | 170 | 0.016 | 0.001 | 0 | #DIV/0! | GL(3927,3712) = 5.44;
3927 | Bottom Frame Node 3927 | 3711 | Top Frame Node 3711 | #DIV/0! | N |  |  |  | 0 | 170 | 0.016 | 0.01 | 0.005 | 5.44 | 170 | 0.016 | 0.001 | 0 | #DIV/0! | GL(3927,3711) = 5.44;
3926 | Bottom Frame Node 3926 | 3711 | Top Frame Node 3711 | #DIV/0! | N |  |  |  | 0 | 170 | 0.016 | 0.01 | 0.005 | 5.44 | 170 | 0.016 | 0.001 | 0 | #DIV/0! | GL(3926,3711) = 5.44;
3926 | Bottom Frame Node 3926 | 3710 | Top Frame Node 3710 | #DIV/0! | N |  |  |  | 0 | 170 | 0.016 | 0.01 | 0.005 | 5.44 | 170 | 0.016 | 0.001 | 0 | #DIV/0! | GL(3926,3710) = 5.44;
3925 | Bottom Frame Node 3925 | 3710 | Top Frame Node 3710 | #DIV/0! | N |  |  |  | 0 | 170 | 0.016 | 0.01 | 0.005 | 5.44 | 170 | 0.016 | 0.001 | 0 | #DIV/0! | GL(3925,3710) = 5.44;
3925 | Bottom Frame Node 3925 | 3709 | Top Frame Node 3709 | #DIV/0! | N |  |  |  | 0 | 170 | 0.016 | 0.01 | 0.005 | 5.44 | 170 | 0.016 | 0.001 | 0 | #DIV/0! | GL(3925,3709) = 5.44;
3924 | Bottom Frame Node 3924 | 3709 | Top Frame Node 3709 | #DIV/0! | N |  |  |  | 0 | 170 | 0.016 | 0.01 | 0.005 | 5.44 | 170 | 0.016 | 0.001 | 0 | #DIV/0! | GL(3924,3709) = 5.44;
3924 | Bottom Frame Node 3924 | 3708 | Top Frame Node 3708 | #DIV/0! | N |  |  |  | 0 | 170 | 0.016 | 0.01 | 0.005 | 5.44 | 170 | 0.016 | 0.001 | 0 | #DIV/0! | GL(3924,3708) = 5.44;
3933 | Bottom Frame Node 3933 | 3695 | Top Frame Node 3695 | #DIV/0! | N |  |  |  | 0 | 170 | 0.016 | 0.01 | 0.005 | 5.44 | 170 | 0.016 | 0.001 | 0 | #DIV/0! | GL(3933,3695) = 5.44;
3933 | Bottom Frame Node 3933 | 3694 | Top Frame Node 3694 | #DIV/0! | N |  |  |  | 0 | 170 | 0.016 | 0.01 | 0.005 | 5.44 | 170 | 0.016 | 0.001 | 0 | #DIV/0! | GL(3933,3694) = 5.44;
3934 | Bottom Frame Node 3934 | 3694 | Top Frame Node 3694 | #DIV/0! | N |  |  |  | 0 | 170 | 0.016 | 0.01 | 0.005 | 5.44 | 170 | 0.016 | 0.001 | 0 | #DIV/0! | GL(3934,3694) = 5.44;
3934 | Bottom Frame Node 3934 | 3693 | Top Frame Node 3693 | #DIV/0! | N |  |  |  | 0 | 170 | 0.016 | 0.01 | 0.005 | 5.44 | 170 | 0.016 | 0.001 | 0 | #DIV/0! | GL(3934,3693) = 5.44;
3935 | Bottom Frame Node 3935 | 3693 | Top Frame Node 3693 | #DIV/0! | N |  |  |  | 0 | 170 | 0.016 | 0.01 | 0.005 | 5.44 | 170 | 0.016 | 0.001 | 0 | #DIV/0! | GL(3935,3693) = 5.44;
3935 | Bottom Frame Node 3935 | 3692 | Top Frame Node 3692 | #DIV/0! | N |  |  |  | 0 | 170 | 0.016 | 0.01 | 0.005 | 5.44 | 170 | 0.016 | 0.001 | 0 | #DIV/0! | GL(3935,3692) = 5.44;
3936 | Bottom Frame Node 3936 | 3692 | Top Frame Node 3692 | #DIV/0! | N |  |  |  | 0 | 170 | 0.016 | 0.01 | 0.005 | 5.44 | 170 | 0.016 | 0.001 | 0 | #DIV/0! | GL(3936,3692) = 5.44;
3936 | Bottom Frame Node 3936 | 3691 | Top Frame Node 3691 | #DIV/0! | N |  |  |  | 0 | 170 | 0.016 | 0.01 | 0.005 | 5.44 | 170 | 0.016 | 0.001 | 0 | #DIV/0! | GL(3936,3691) = 5.44;
3937 | Bottom Frame Node 3937 | 3690 | Top Frame Node 3690 | #DIV/0! | N |  |  |  | 0 | 170 | 0.016 | 0.01 | 0.005 | 5.44 | 170 | 0.016 | 0.001 | 0 | #DIV/0! | GL(3937,3690) = 5.44;
3937 | Bottom Frame Node 3937 | 3689 | Top Frame Node 3689 | #DIV/0! | N |  |  |  | 0 | 170 | 0.016 | 0.01 | 0.005 | 5.44 | 170 | 0.016 | 0.001 | 0 | #DIV/0! | GL(3937,3689) = 5.44;
31xx | PCB-TOP +Y | 31xx | PPCB-TOP +Y
Vertical Couplings Y
3100 | PCB -TOP Node 3100 | 3106 | PCB -TOP Node 3106 | 0.3109 | N |  |  |  | 0 | 20.5 | 0.01533 | 0.015166 | 0.007665 | 0.62181 | 20.5 | 0.01533 | 0.015166 | 0.007665 | 0.62181 | GL(3100,3106) = 0.310903;
3106 | PCB -TOP Node 3106 | 3112 | PCB -TOP Node 3112 | 0.3109 | N |  |  |  | 0 | 20.5 | 0.01533 | 0.015166 | 0.007665 | 0.62181 | 20.5 | 0.01533 | 0.015166 | 0.007665 | 0.62181 | GL(3106,3112) = 0.310903;
3112 | PCB -TOP Node 3112 | 3118 | PCB -TOP Node 3118 | 0.3109 | N |  |  |  | 0 | 20.5 | 0.01533 | 0.015166 | 0.007665 | 0.62181 | 20.5 | 0.01533 | 0.015166 | 0.007665 | 0.62181 | GL(3112,3118) = 0.310903;
3118 | PCB -TOP Node 3118 | 3124 | PCB -TOP Node 3124 | 0.3109 | N |  |  |  | 0 | 20.5 | 0.01533 | 0.015166 | 0.007665 | 0.62181 | 20.5 | 0.01533 | 0.015166 | 0.007665 | 0.62181 | GL(3118,3124) = 0.310903;
3124 | PCB -TOP Node 3124 | 3130 | PCB -TOP Node 3130 | 0.3109 | N |  |  |  | 0 | 20.5 | 0.01533 | 0.015166 | 0.007665 | 0.62181 | 20.5 | 0.01533 | 0.015166 | 0.007665 | 0.62181 | GL(3124,3130) = 0.310903;
3101 | PCB -TOP Node 3101 | 3107 | PCB -TOP Node 3107 | 0.3109 | N |  |  |  | 0 | 20.5 | 0.01533 | 0.015166 | 0.007665 | 0.62181 | 20.5 | 0.01533 | 0.015166 | 0.007665 | 0.62181 | GL(3101,3107) = 0.310903;
3107 | PCB -TOP Node 3107 | 3113 | PCB -TOP Node 3113 | 0.3109 | N |  |  |  | 0 | 20.5 | 0.01533 | 0.015166 | 0.007665 | 0.62181 | 20.5 | 0.01533 | 0.015166 | 0.007665 | 0.62181 | GL(3107,3113) = 0.310903;
3113 | PCB -TOP Node 3113 | 3119 | PCB -TOP Node 3119 | 0.3109 | N |  |  |  | 0 | 20.5 | 0.01533 | 0.015166 | 0.007665 | 0.62181 | 20.5 | 0.01533 | 0.015166 | 0.007665 | 0.62181 | GL(3113,3119) = 0.310903;
3119 | PCB -TOP Node 3119 | 3125 | PCB -TOP Node 3125 | 0.3109 | N |  |  |  | 0 | 20.5 | 0.01533 | 0.015166 | 0.007665 | 0.62181 | 20.5 | 0.01533 | 0.015166 | 0.007665 | 0.62181 | GL(3119,3125) = 0.310903;
3125 | PCB -TOP Node 3125 | 3131 | PCB -TOP Node 3131 | 0.3109 | N |  |  |  | 0 | 20.5 | 0.01533 | 0.015166 | 0.007665 | 0.62181 | 20.5 | 0.01533 | 0.015166 | 0.007665 | 0.62181 | GL(3125,3131) = 0.310903;
3102 | PCB -TOP Node 3102 | 3108 | PCB -TOP Node 3108 | 0.3109 | N |  |  |  | 0 | 20.5 | 0.01533 | 0.015166 | 0.007665 | 0.62181 | 20.5 | 0.01533 | 0.015166 | 0.007665 | 0.62181 | GL(3102,3108) = 0.310903;
3108 | PCB -TOP Node 3108 | 3114 | PCB -TOP Node 3114 | 0.3109 | N |  |  |  | 0 | 20.5 | 0.01533 | 0.015166 | 0.007665 | 0.62181 | 20.5 | 0.01533 | 0.015166 | 0.007665 | 0.62181 | GL(3108,3114) = 0.310903;
3114 | PCB -TOP Node 3114 | 3120 | PCB -TOP Node 3120 | 0.3109 | N |  |  |  | 0 | 20.5 | 0.01533 | 0.015166 | 0.007665 | 0.62181 | 20.5 | 0.01533 | 0.015166 | 0.007665 | 0.62181 | GL(3114,3120) = 0.310903;
3120 | PCB -TOP Node 3120 | 3126 | PCB -TOP Node 3126 | 0.3109 | N |  |  |  | 0 | 20.5 | 0.01533 | 0.015166 | 0.007665 | 0.62181 | 20.5 | 0.01533 | 0.015166 | 0.007665 | 0.62181 | GL(3120,3126) = 0.310903;
3126 | PCB -TOP Node 3126 | 3132 | PCB -TOP Node 3132 | 0.3109 | N |  |  |  | 0 | 20.5 | 0.01533 | 0.015166 | 0.007665 | 0.62181 | 20.5 | 0.01533 | 0.015166 | 0.007665 | 0.62181 | GL(3126,3132) = 0.310903;
3103 | PCB -TOP Node 3103 | 3109 | PCB -TOP Node 3109 | 0.3109 | N |  |  |  | 0 | 20.5 | 0.01533 | 0.015166 | 0.007665 | 0.62181 | 20.5 | 0.01533 | 0.015166 | 0.007665 | 0.62181 | GL(3103,3109) = 0.310903;
3109 | PCB -TOP Node 3109 | 3115 | PCB -TOP Node 3115 | 0.3109 | N |  |  |  | 0 | 20.5 | 0.01533 | 0.015166 | 0.007665 | 0.62181 | 20.5 | 0.01533 | 0.015166 | 0.007665 | 0.62181 | GL(3109,3115) = 0.310903;
3115 | PCB -TOP Node 3115 | 3121 | PCB -TOP Node 3121 | 0.3109 | N |  |  |  | 0 | 20.5 | 0.01533 | 0.015166 | 0.007665 | 0.62181 | 20.5 | 0.01533 | 0.015166 | 0.007665 | 0.62181 | GL(3115,3121) = 0.310903;
3121 | PCB -TOP Node 3121 | 3127 | PCB -TOP Node 3127 | 0.3109 | N |  |  |  | 0 | 20.5 | 0.01533 | 0.015166 | 0.007665 | 0.62181 | 20.5 | 0.01533 | 0.015166 | 0.007665 | 0.62181 | GL(3121,3127) = 0.310903;
3127 | PCB -TOP Node 3127 | 3133 | PCB -TOP Node 3133 | 0.3109 | N |  |  |  | 0 | 20.5 | 0.01533 | 0.015166 | 0.007665 | 0.62181 | 20.5 | 0.01533 | 0.015166 | 0.007665 | 0.62181 | GL(3127,3133) = 0.310903;
3104 | PCB -TOP Node 3104 | 3110 | PCB -TOP Node 3110 | 0.3109 | N |  |  |  | 0 | 20.5 | 0.01533 | 0.015166 | 0.007665 | 0.62181 | 20.5 | 0.01533 | 0.015166 | 0.007665 | 0.62181 | GL(3104,3110) = 0.310903;
3110 | PCB -TOP Node 3110 | 3116 | PCB -TOP Node 3116 | 0.3109 | N |  |  |  | 0 | 20.5 | 0.01533 | 0.015166 | 0.007665 | 0.62181 | 20.5 | 0.01533 | 0.015166 | 0.007665 | 0.62181 | GL(3110,3116) = 0.310903;
3116 | PCB -TOP Node 3116 | 3122 | PCB -TOP Node 3122 | 0.3109 | N |  |  |  | 0 | 20.5 | 0.01533 | 0.015166 | 0.007665 | 0.62181 | 20.5 | 0.01533 | 0.015166 | 0.007665 | 0.62181 | GL(3116,3122) = 0.310903;
3122 | PCB -TOP Node 3122 | 3128 | PCB -TOP Node 3128 | 0.3109 | N |  |  |  | 0 | 20.5 | 0.01533 | 0.015166 | 0.007665 | 0.62181 | 20.5 | 0.01533 | 0.015166 | 0.007665 | 0.62181 | GL(3122,3128) = 0.310903;
3128 | PCB -TOP Node 3128 | 3134 | PCB -TOP Node 3134 | 0.3109 | N |  |  |  | 0 | 20.5 | 0.01533 | 0.015166 | 0.007665 | 0.62181 | 20.5 | 0.01533 | 0.015166 | 0.007665 | 0.62181 | GL(3128,3134) = 0.310903;
3105 | PCB -TOP Node 3105 | 3111 | PCB -TOP Node 3111 | 0.3109 | N |  |  |  | 0 | 20.5 | 0.01533 | 0.015166 | 0.007665 | 0.62181 | 20.5 | 0.01533 | 0.015166 | 0.007665 | 0.62181 | GL(3105,3111) = 0.310903;
3111 | PCB -TOP Node 3111 | 3117 | PCB -TOP Node 3117 | 0.3109 | N |  |  |  | 0 | 20.5 | 0.01533 | 0.015166 | 0.007665 | 0.62181 | 20.5 | 0.01533 | 0.015166 | 0.007665 | 0.62181 | GL(3111,3117) = 0.310903;
3117 | PCB -TOP Node 3117 | 3123 | PCB -TOP Node 3123 | 0.3109 | N |  |  |  | 0 | 20.5 | 0.01533 | 0.015166 | 0.007665 | 0.62181 | 20.5 | 0.01533 | 0.015166 | 0.007665 | 0.62181 | GL(3117,3123) = 0.310903;
3123 | PCB -TOP Node 3123 | 3129 | PCB -TOP Node 3129 | 0.3109 | N |  |  |  | 0 | 20.5 | 0.01533 | 0.015166 | 0.007665 | 0.62181 | 20.5 | 0.01533 | 0.015166 | 0.007665 | 0.62181 | GL(3123,3129) = 0.310903;
3129 | PCB -TOP Node 3129 | 3135 | PCB -TOP Node 3135 | 0.3109 | N |  |  |  | 0 | 20.5 | 0.01533 | 0.015166 | 0.007665 | 0.62181 | 20.5 | 0.01533 | 0.015166 | 0.007665 | 0.62181 | GL(3129,3135) = 0.310903;
| PCB-TOP +X | Horizontal Couplings X | PCB-TOP +X
3100 | PCB -TOP Node 3100 | 3101 | PCB -TOP Node 3101 | 0.31427 | N |  |  |  | 0 | 20.5 | 0.015166 | 0.01533 | 0.007583 | 0.62853 | 20.5 | 0.015166 | 0.01533 | 0.007583 | 0.62853 | GL(3100,3101) = 0.314265;
3101 | PCB -TOP Node 3101 | 3102 | PCB -TOP Node 3102 | 0.31427 | N |  |  |  | 0 | 20.5 | 0.015166 | 0.01533 | 0.007583 | 0.62853 | 20.5 | 0.015166 | 0.01533 | 0.007583 | 0.62853 | GL(3101,3102) = 0.314265;
3102 | PCB -TOP Node 3102 | 3103 | PCB -TOP Node 3103 | 0.31427 | N |  |  |  | 0 | 20.5 | 0.015166 | 0.01533 | 0.007583 | 0.62853 | 20.5 | 0.015166 | 0.01533 | 0.007583 | 0.62853 | GL(3102,3103) = 0.314265;
3103 | PCB -TOP Node 3103 | 3104 | PCB -TOP Node 3104 | 0.31427 | N |  |  |  | 0 | 20.5 | 0.015166 | 0.01533 | 0.007583 | 0.62853 | 20.5 | 0.015166 | 0.01533 | 0.007583 | 0.62853 | GL(3103,3104) = 0.314265;
3104 | PCB -TOP Node 3104 | 3105 | PCB -TOP Node 3105 | 0.31427 | N |  |  |  | 0 | 20.5 | 0.015166 | 0.01533 | 0.007583 | 0.62853 | 20.5 | 0.015166 | 0.01533 | 0.007583 | 0.62853 | GL(3104,3105) = 0.314265;
3106 | PCB -TOP Node 3106 | 3107 | PCB -TOP Node 3107 | 0.31427 | N |  |  |  | 0 | 20.5 | 0.015166 | 0.01533 | 0.007583 | 0.62853 | 20.5 | 0.015166 | 0.01533 | 0.007583 | 0.62853 | GL(3106,3107) = 0.314265;
3107 | PCB -TOP Node 3107 | 3108 | PCB -TOP Node 3108 | 0.31427 | N |  |  |  | 0 | 20.5 | 0.015166 | 0.01533 | 0.007583 | 0.62853 | 20.5 | 0.015166 | 0.01533 | 0.007583 | 0.62853 | GL(3107,3108) = 0.314265;
3108 | PCB -TOP Node 3108 | 3109 | PCB -TOP Node 3109 | 0.31427 | N |  |  |  | 0 | 20.5 | 0.015166 | 0.01533 | 0.007583 | 0.62853 | 20.5 | 0.015166 | 0.01533 | 0.007583 | 0.62853 | GL(3108,3109) = 0.314265;
3109 | PCB -TOP Node 3109 | 3110 | PCB -TOP Node 3110 | 0.31427 | N |  |  |  | 0 | 20.5 | 0.015166 | 0.01533 | 0.007583 | 0.62853 | 20.5 | 0.015166 | 0.01533 | 0.007583 | 0.62853 | GL(3109,3110) = 0.314265;
3110 | PCB -TOP Node 3110 | 3111 | PCB -TOP Node 3111 | 0.31427 | N |  |  |  | 0 | 20.5 | 0.015166 | 0.01533 | 0.007583 | 0.62853 | 20.5 | 0.015166 | 0.01533 | 0.007583 | 0.62853 | GL(3110,3111) = 0.314265;
3112 | PCB -TOP Node 3112 | 3113 | PCB -TOP Node 3113 | 0.31427 | N |  |  |  | 0 | 20.5 | 0.015166 | 0.01533 | 0.007583 | 0.62853 | 20.5 | 0.015166 | 0.01533 | 0.007583 | 0.62853 | GL(3112,3113) = 0.314265;
3113 | PCB -TOP Node 3113 | 3114 | PCB -TOP Node 3114 | 0.31427 | N |  |  |  | 0 | 20.5 | 0.015166 | 0.01533 | 0.007583 | 0.62853 | 20.5 | 0.015166 | 0.01533 | 0.007583 | 0.62853 | GL(3113,3114) = 0.314265;
3114 | PCB -TOP Node 3114 | 3115 | PCB -TOP Node 3115 | 0.31427 | N |  |  |  | 0 | 20.5 | 0.015166 | 0.01533 | 0.007583 | 0.62853 | 20.5 | 0.015166 | 0.01533 | 0.007583 | 0.62853 | GL(3114,3115) = 0.314265;
3115 | PCB -TOP Node 3115 | 3116 | PCB -TOP Node 3116 | 0.31427 | N |  |  |  | 0 | 20.5 | 0.015166 | 0.01533 | 0.007583 | 0.62853 | 20.5 | 0.015166 | 0.01533 | 0.007583 | 0.62853 | GL(3115,3116) = 0.314265;
3116 | PCB -TOP Node 3116 | 3117 | PCB -TOP Node 3117 | 0.31427 | N |  |  |  | 0 | 20.5 | 0.015166 | 0.01533 | 0.007583 | 0.62853 | 20.5 | 0.015166 | 0.01533 | 0.007583 | 0.62853 | GL(3116,3117) = 0.314265;
3118 | PCB -TOP Node 3118 | 3119 | PCB -TOP Node 3119 | 0.31427 | N |  |  |  | 0 | 20.5 | 0.015166 | 0.01533 | 0.007583 | 0.62853 | 20.5 | 0.015166 | 0.01533 | 0.007583 | 0.62853 | GL(3118,3119) = 0.314265;
3119 | PCB -TOP Node 3119 | 3120 | PCB -TOP Node 3120 | 0.31427 | N |  |  |  | 0 | 20.5 | 0.015166 | 0.01533 | 0.007583 | 0.62853 | 20.5 | 0.015166 | 0.01533 | 0.007583 | 0.62853 | GL(3119,3120) = 0.314265;
3120 | PCB -TOP Node 3120 | 3121 | PCB -TOP Node 3121 | 0.31427 | N |  |  |  | 0 | 20.5 | 0.015166 | 0.01533 | 0.007583 | 0.62853 | 20.5 | 0.015166 | 0.01533 | 0.007583 | 0.62853 | GL(3120,3121) = 0.314265;
3121 | PCB -TOP Node 3121 | 3122 | PCB -TOP Node 3122 | 0.31427 | N |  |  |  | 0 | 20.5 | 0.015166 | 0.01533 | 0.007583 | 0.62853 | 20.5 | 0.015166 | 0.01533 | 0.007583 | 0.62853 | GL(3121,3122) = 0.314265;
3122 | PCB -TOP Node 3122 | 3123 | PCB -TOP Node 3123 | 0.31427 | N |  |  |  | 0 | 20.5 | 0.015166 | 0.01533 | 0.007583 | 0.62853 | 20.5 | 0.015166 | 0.01533 | 0.007583 | 0.62853 | GL(3122,3123) = 0.314265;
3124 | PCB -TOP Node 3124 | 3125 | PCB -TOP Node 3125 | 0.31427 | N |  |  |  | 0 | 20.5 | 0.015166 | 0.01533 | 0.007583 | 0.62853 | 20.5 | 0.015166 | 0.01533 | 0.007583 | 0.62853 | GL(3124,3125) = 0.314265;
3125 | PCB -TOP Node 3125 | 3126 | PCB -TOP Node 3126 | 0.31427 | N |  |  |  | 0 | 20.5 | 0.015166 | 0.01533 | 0.007583 | 0.62853 | 20.5 | 0.015166 | 0.01533 | 0.007583 | 0.62853 | GL(3125,3126) = 0.314265;
3126 | PCB -TOP Node 3126 | 3127 | PCB -TOP Node 3127 | 0.31427 | N |  |  |  | 0 | 20.5 | 0.015166 | 0.01533 | 0.007583 | 0.62853 | 20.5 | 0.015166 | 0.01533 | 0.007583 | 0.62853 | GL(3126,3127) = 0.314265;
3127 | PCB -TOP Node 3127 | 3128 | PCB -TOP Node 3128 | 0.31427 | N |  |  |  | 0 | 20.5 | 0.015166 | 0.01533 | 0.007583 | 0.62853 | 20.5 | 0.015166 | 0.01533 | 0.007583 | 0.62853 | GL(3127,3128) = 0.314265;
3128 | PCB -TOP Node 3128 | 3129 | PCB -TOP Node 3129 | 0.31427 | N |  |  |  | 0 | 20.5 | 0.015166 | 0.01533 | 0.007583 | 0.62853 | 20.5 | 0.015166 | 0.01533 | 0.007583 | 0.62853 | GL(3128,3129) = 0.314265;
3130 | PCB -TOP Node 3130 | 3131 | PCB -TOP Node 3131 | 0.31427 | N |  |  |  | 0 | 20.5 | 0.015166 | 0.01533 | 0.007583 | 0.62853 | 20.5 | 0.015166 | 0.01533 | 0.007583 | 0.62853 | GL(3130,3131) = 0.314265;
3131 | PCB -TOP Node 3131 | 3132 | PCB -TOP Node 3132 | 0.31427 | N |  |  |  | 0 | 20.5 | 0.015166 | 0.01533 | 0.007583 | 0.62853 | 20.5 | 0.015166 | 0.01533 | 0.007583 | 0.62853 | GL(3131,3132) = 0.314265; | Take 91 % of the area into consiserations for 507 and 511
3132 | PCB -TOP Node 3132 | 3133 | PCB -TOP Node 3133 | 0.31427 | N |  |  |  | 0 | 20.5 | 0.015166 | 0.01533 | 0.007583 | 0.62853 | 20.5 | 0.015166 | 0.01533 | 0.007583 | 0.62853 | GL(3132,3133) = 0.314265;
3133 | PCB -TOP Node 3133 | 3134 | PCB -TOP Node 3134 | 0.31427 | N |  |  |  | 0 | 20.5 | 0.015166 | 0.01533 | 0.007583 | 0.62853 | 20.5 | 0.015166 | 0.01533 | 0.007583 | 0.62853 | GL(3133,3134) = 0.314265;
3134 | PCB -TOP Node 3134 | 3135 | PCB -TOP Node 3135 | 0.31427 | N |  |  |  | 0 | 20.5 | 0.015166 | 0.01533 | 0.007583 | 0.62853 | 20.5 | 0.015166 | 0.01533 | 0.007583 | 0.62853 | GL(3134,3135) = 0.314265;
32xx | Microfluidic Layer +Y | 32xx | Microfluidic Layer +Y
Vertical Couplings Y
3200 | Microfluidic Layer Node 3200 | 3206 | Microfluidic Layer Node 3206 | 0.0060664 | N |  |  |  | 0 | 0.4 | 0.01533 | 0.015166 | 0.007665 | 0.012133 | 0.4 | 0.01533 | 0.015166 | 0.007665 | 0.012133 | GL(3200,3206) = 0.0060664;
3206 | Microfluidic Layer Node 3206 | 3212 | Microfluidic Layer Node 3212 | 0.0060664 | N |  |  |  | 0 | 0.4 | 0.01533 | 0.015166 | 0.007665 | 0.012133 | 0.4 | 0.01533 | 0.015166 | 0.007665 | 0.012133 | GL(3206,3212) = 0.0060664;
3212 | Microfluidic Layer Node 3212 | 3218 | Microfluidic Layer Node 3218 | 0.0060664 | N |  |  |  | 0 | 0.4 | 0.01533 | 0.015166 | 0.007665 | 0.012133 | 0.4 | 0.01533 | 0.015166 | 0.007665 | 0.012133 | GL(3212,3218) = 0.0060664;
3218 | Microfluidic Layer Node 3218 | 3224 | Microfluidic Layer Node 3224 | 0.0060664 | N |  |  |  | 0 | 0.4 | 0.01533 | 0.015166 | 0.007665 | 0.012133 | 0.4 | 0.01533 | 0.015166 | 0.007665 | 0.012133 | GL(3218,3224) = 0.0060664;
3224 | Microfluidic Layer Node 3224 | 3230 | Microfluidic Layer Node 3230 | 0.0060664 | N |  |  |  | 0 | 0.4 | 0.01533 | 0.015166 | 0.007665 | 0.012133 | 0.4 | 0.01533 | 0.015166 | 0.007665 | 0.012133 | GL(3224,3230) = 0.0060664;
3201 | Microfluidic Layer Node 3201 | 3207 | Microfluidic Layer Node 3207 | 0.0060664 | N |  |  |  | 0 | 0.4 | 0.01533 | 0.015166 | 0.007665 | 0.012133 | 0.4 | 0.01533 | 0.015166 | 0.007665 | 0.012133 | GL(3201,3207) = 0.0060664;
3207 | Microfluidic Layer Node 3207 | 3213 | Microfluidic Layer Node 3213 | 0.0060664 | N |  |  |  | 0 | 0.4 | 0.01533 | 0.015166 | 0.007665 | 0.012133 | 0.4 | 0.01533 | 0.015166 | 0.007665 | 0.012133 | GL(3207,3213) = 0.0060664;
3213 | Microfluidic Layer Node 3213 | 3219 | Microfluidic Layer Node 3219 | 0.0060664 | N |  |  |  | 0 | 0.4 | 0.01533 | 0.015166 | 0.007665 | 0.012133 | 0.4 | 0.01533 | 0.015166 | 0.007665 | 0.012133 | GL(3213,3219) = 0.0060664;
3219 | Microfluidic Layer Node 3219 | 3225 | Microfluidic Layer Node 3225 | 0.0060664 | N |  |  |  | 0 | 0.4 | 0.01533 | 0.015166 | 0.007665 | 0.012133 | 0.4 | 0.01533 | 0.015166 | 0.007665 | 0.012133 | GL(3219,3225) = 0.0060664;
3225 | Microfluidic Layer Node 3225 | 3231 | Microfluidic Layer Node 3231 | 0.0060664 | N |  |  |  | 0 | 0.4 | 0.01533 | 0.015166 | 0.007665 | 0.012133 | 0.4 | 0.01533 | 0.015166 | 0.007665 | 0.012133 | GL(3225,3231) = 0.0060664;
3202 | Microfluidic Layer Node 3202 | 3208 | Microfluidic Layer Node 3208 | 0.0060664 | N |  |  |  | 0 | 0.4 | 0.01533 | 0.015166 | 0.007665 | 0.012133 | 0.4 | 0.01533 | 0.015166 | 0.007665 | 0.012133 | GL(3202,3208) = 0.0060664;
3208 | Microfluidic Layer Node 3208 | 3214 | Microfluidic Layer Node 3214 | 0.0060664 | N |  |  |  | 0 | 0.4 | 0.01533 | 0.015166 | 0.007665 | 0.012133 | 0.4 | 0.01533 | 0.015166 | 0.007665 | 0.012133 | GL(3208,3214) = 0.0060664;
3214 | Microfluidic Layer Node 3214 | 3220 | Microfluidic Layer Node 3220 | 0.0060664 | N |  |  |  | 0 | 0.4 | 0.01533 | 0.015166 | 0.007665 | 0.012133 | 0.4 | 0.01533 | 0.015166 | 0.007665 | 0.012133 | GL(3214,3220) = 0.0060664;
3220 | Microfluidic Layer Node 3220 | 3226 | Microfluidic Layer Node 3226 | 0.0060664 | N |  |  |  | 0 | 0.4 | 0.01533 | 0.015166 | 0.007665 | 0.012133 | 0.4 | 0.01533 | 0.015166 | 0.007665 | 0.012133 | GL(3220,3226) = 0.0060664;
3226 | Microfluidic Layer Node 3226 | 3232 | Microfluidic Layer Node 3232 | 0.0060664 | N |  |  |  | 0 | 0.4 | 0.01533 | 0.015166 | 0.007665 | 0.012133 | 0.4 | 0.01533 | 0.015166 | 0.007665 | 0.012133 | GL(3226,3232) = 0.0060664;
3203 | Microfluidic Layer Node 3203 | 3209 | Microfluidic Layer Node 3209 | 0.0060664 | N |  |  |  | 0 | 0.4 | 0.01533 | 0.015166 | 0.007665 | 0.012133 | 0.4 | 0.01533 | 0.015166 | 0.007665 | 0.012133 | GL(3203,3209) = 0.0060664;
3209 | Microfluidic Layer Node 3209 | 3215 | Microfluidic Layer Node 3215 | 0.0060664 | N |  |  |  | 0 | 0.4 | 0.01533 | 0.015166 | 0.007665 | 0.012133 | 0.4 | 0.01533 | 0.015166 | 0.007665 | 0.012133 | GL(3209,3215) = 0.0060664;
3215 | Microfluidic Layer Node 3215 | 3221 | Microfluidic Layer Node 3221 | 0.0060664 | N |  |  |  | 0 | 0.4 | 0.01533 | 0.015166 | 0.007665 | 0.012133 | 0.4 | 0.01533 | 0.015166 | 0.007665 | 0.012133 | GL(3215,3221) = 0.0060664;
3221 | Microfluidic Layer Node 3221 | 3227 | Microfluidic Layer Node 3227 | 0.0060664 | N |  |  |  | 0 | 0.4 | 0.01533 | 0.015166 | 0.007665 | 0.012133 | 0.4 | 0.01533 | 0.015166 | 0.007665 | 0.012133 | GL(3221,3227) = 0.0060664;
3227 | Microfluidic Layer Node 3227 | 3233 | Microfluidic Layer Node 3233 | 0.0060664 | N |  |  |  | 0 | 0.4 | 0.01533 | 0.015166 | 0.007665 | 0.012133 | 0.4 | 0.01533 | 0.015166 | 0.007665 | 0.012133 | GL(3227,3233) = 0.0060664;
3204 | Microfluidic Layer Node 3204 | 3210 | Microfluidic Layer Node 3210 | 0.0060664 | N |  |  |  | 0 | 0.4 | 0.01533 | 0.015166 | 0.007665 | 0.012133 | 0.4 | 0.01533 | 0.015166 | 0.007665 | 0.012133 | GL(3204,3210) = 0.0060664;
3210 | Microfluidic Layer Node 3210 | 3216 | Microfluidic Layer Node 3216 | 0.0060664 | N |  |  |  | 0 | 0.4 | 0.01533 | 0.015166 | 0.007665 | 0.012133 | 0.4 | 0.01533 | 0.015166 | 0.007665 | 0.012133 | GL(3210,3216) = 0.0060664;
3216 | Microfluidic Layer Node 3216 | 3222 | Microfluidic Layer Node 3222 | 0.0060664 | N |  |  |  | 0 | 0.4 | 0.01533 | 0.015166 | 0.007665 | 0.012133 | 0.4 | 0.01533 | 0.015166 | 0.007665 | 0.012133 | GL(3216,3222) = 0.0060664;
3222 | Microfluidic Layer Node 3222 | 3228 | Microfluidic Layer Node 3228 | 0.0060664 | N |  |  |  | 0 | 0.4 | 0.01533 | 0.015166 | 0.007665 | 0.012133 | 0.4 | 0.01533 | 0.015166 | 0.007665 | 0.012133 | GL(3222,3228) = 0.0060664;
3228 | Microfluidic Layer Node 3228 | 3234 | Microfluidic Layer Node 3234 | 0.0060664 | N |  |  |  | 0 | 0.4 | 0.01533 | 0.015166 | 0.007665 | 0.012133 | 0.4 | 0.01533 | 0.015166 | 0.007665 | 0.012133 | GL(3228,3234) = 0.0060664;
3205 | Microfluidic Layer Node 3205 | 3211 | Microfluidic Layer Node 3211 | 0.0060664 | N |  |  |  | 0 | 0.4 | 0.01533 | 0.015166 | 0.007665 | 0.012133 | 0.4 | 0.01533 | 0.015166 | 0.007665 | 0.012133 | GL(3205,3211) = 0.0060664;
3211 | Microfluidic Layer Node 3211 | 3217 | Microfluidic Layer Node 3217 | 0.0060664 | N |  |  |  | 0 | 0.4 | 0.01533 | 0.015166 | 0.007665 | 0.012133 | 0.4 | 0.01533 | 0.015166 | 0.007665 | 0.012133 | GL(3211,3217) = 0.0060664;
3217 | Microfluidic Layer Node 3217 | 3223 | Microfluidic Layer Node 3223 | 0.0060664 | N |  |  |  | 0 | 0.4 | 0.01533 | 0.015166 | 0.007665 | 0.012133 | 0.4 | 0.01533 | 0.015166 | 0.007665 | 0.012133 | GL(3217,3223) = 0.0060664;
3223 | Microfluidic Layer Node 3223 | 3229 | Microfluidic Layer Node 3229 | 0.0060664 | N |  |  |  | 0 | 0.4 | 0.01533 | 0.015166 | 0.007665 | 0.012133 | 0.4 | 0.01533 | 0.015166 | 0.007665 | 0.012133 | GL(3223,3229) = 0.0060664;
3229 | Microfluidic Layer Node 3229 | 3235 | Microfluidic Layer Node 3235 | 0.0060664 | N |  |  |  | 0 | 0.4 | 0.01533 | 0.015166 | 0.007665 | 0.012133 | 0.4 | 0.01533 | 0.015166 | 0.007665 | 0.012133 | GL(3229,3235) = 0.0060664;
32xx | Microfluidic Layer +Y | 32xx | Microfluidic Layer +Y
Horisontal Couplings X
3200 | Microfluidic Layer Node 3200 | 3201 | Microfluidic Layer Node 3201 | 0.006132 | N |  |  |  | 0 | 0.4 | 0.015166 | 0.01533 | 0.007583 | 0.012264 | 0.4 | 0.015166 | 0.01533 | 0.007583 | 0.012264 | GL(3200,3201) = 0.006132;
3201 | Microfluidic Layer Node 3201 | 3202 | Microfluidic Layer Node 3202 | 0.006132 | N |  |  |  | 0 | 0.4 | 0.015166 | 0.01533 | 0.007583 | 0.012264 | 0.4 | 0.015166 | 0.01533 | 0.007583 | 0.012264 | GL(3201,3202) = 0.006132;
3202 | Microfluidic Layer Node 3202 | 3203 | Microfluidic Layer Node 3203 | 0.006132 | N |  |  |  | 0 | 0.4 | 0.015166 | 0.01533 | 0.007583 | 0.012264 | 0.4 | 0.015166 | 0.01533 | 0.007583 | 0.012264 | GL(3202,3203) = 0.006132;
3203 | Microfluidic Layer Node 3203 | 3204 | Microfluidic Layer Node 3204 | 0.006132 | N |  |  |  | 0 | 0.4 | 0.015166 | 0.01533 | 0.007583 | 0.012264 | 0.4 | 0.015166 | 0.01533 | 0.007583 | 0.012264 | GL(3203,3204) = 0.006132;
3204 | Microfluidic Layer Node 3204 | 3205 | Microfluidic Layer Node 3205 | 0.006132 | N |  |  |  | 0 | 0.4 | 0.015166 | 0.01533 | 0.007583 | 0.012264 | 0.4 | 0.015166 | 0.01533 | 0.007583 | 0.012264 | GL(3204,3205) = 0.006132;
3206 | Microfluidic Layer Node 3206 | 3207 | Microfluidic Layer Node 3207 | 0.006132 | N |  |  |  | 0 | 0.4 | 0.015166 | 0.01533 | 0.007583 | 0.012264 | 0.4 | 0.015166 | 0.01533 | 0.007583 | 0.012264 | GL(3206,3207) = 0.006132;
3207 | Microfluidic Layer Node 3207 | 3208 | Microfluidic Layer Node 3208 | 0.006132 | N |  |  |  | 0 | 0.4 | 0.015166 | 0.01533 | 0.007583 | 0.012264 | 0.4 | 0.015166 | 0.01533 | 0.007583 | 0.012264 | GL(3207,3208) = 0.006132;
3208 | Microfluidic Layer Node 3208 | 3209 | Microfluidic Layer Node 3209 | 0.006132 | N |  |  |  | 0 | 0.4 | 0.015166 | 0.01533 | 0.007583 | 0.012264 | 0.4 | 0.015166 | 0.01533 | 0.007583 | 0.012264 | GL(3208,3209) = 0.006132;
3209 | Microfluidic Layer Node 3209 | 3210 | Microfluidic Layer Node 3210 | 0.006132 | N |  |  |  | 0 | 0.4 | 0.015166 | 0.01533 | 0.007583 | 0.012264 | 0.4 | 0.015166 | 0.01533 | 0.007583 | 0.012264 | GL(3209,3210) = 0.006132;
3210 | Microfluidic Layer Node 3210 | 3211 | Microfluidic Layer Node 3211 | 0.006132 | N |  |  |  | 0 | 0.4 | 0.015166 | 0.01533 | 0.007583 | 0.012264 | 0.4 | 0.015166 | 0.01533 | 0.007583 | 0.012264 | GL(3210,3211) = 0.006132;
3212 | Microfluidic Layer Node 3212 | 3213 | Microfluidic Layer Node 3213 | 0.006132 | N |  |  |  | 0 | 0.4 | 0.015166 | 0.01533 | 0.007583 | 0.012264 | 0.4 | 0.015166 | 0.01533 | 0.007583 | 0.012264 | GL(3212,3213) = 0.006132;
3213 | Microfluidic Layer Node 3213 | 3214 | Microfluidic Layer Node 3214 | 0.006132 | N |  |  |  | 0 | 0.4 | 0.015166 | 0.01533 | 0.007583 | 0.012264 | 0.4 | 0.015166 | 0.01533 | 0.007583 | 0.012264 | GL(3213,3214) = 0.006132;
3214 | Microfluidic Layer Node 3214 | 3215 | Microfluidic Layer Node 3215 | 0.006132 | N |  |  |  | 0 | 0.4 | 0.015166 | 0.01533 | 0.007583 | 0.012264 | 0.4 | 0.015166 | 0.01533 | 0.007583 | 0.012264 | GL(3214,3215) = 0.006132;
3215 | Microfluidic Layer Node 3215 | 3216 | Microfluidic Layer Node 3216 | 0.006132 | N |  |  |  | 0 | 0.4 | 0.015166 | 0.01533 | 0.007583 | 0.012264 | 0.4 | 0.015166 | 0.01533 | 0.007583 | 0.012264 | GL(3215,3216) = 0.006132;
3216 | Microfluidic Layer Node 3216 | 3217 | Microfluidic Layer Node 3217 | 0.006132 | N |  |  |  | 0 | 0.4 | 0.015166 | 0.01533 | 0.007583 | 0.012264 | 0.4 | 0.015166 | 0.01533 | 0.007583 | 0.012264 | GL(3216,3217) = 0.006132;
3218 | Microfluidic Layer Node 3218 | 3219 | Microfluidic Layer Node 3219 | 0.006132 | N |  |  |  | 0 | 0.4 | 0.015166 | 0.01533 | 0.007583 | 0.012264 | 0.4 | 0.015166 | 0.01533 | 0.007583 | 0.012264 | GL(3218,3219) = 0.006132;
3219 | Microfluidic Layer Node 3219 | 3220 | Microfluidic Layer Node 3220 | 0.006132 | N |  |  |  | 0 | 0.4 | 0.015166 | 0.01533 | 0.007583 | 0.012264 | 0.4 | 0.015166 | 0.01533 | 0.007583 | 0.012264 | GL(3219,3220) = 0.006132;
3220 | Microfluidic Layer Node 3220 | 3221 | Microfluidic Layer Node 3221 | 0.006132 | N |  |  |  | 0 | 0.4 | 0.015166 | 0.01533 | 0.007583 | 0.012264 | 0.4 | 0.015166 | 0.01533 | 0.007583 | 0.012264 | GL(3220,3221) = 0.006132;
3221 | Microfluidic Layer Node 3221 | 3222 | Microfluidic Layer Node 3222 | 0.006132 | N |  |  |  | 0 | 0.4 | 0.015166 | 0.01533 | 0.007583 | 0.012264 | 0.4 | 0.015166 | 0.01533 | 0.007583 | 0.012264 | GL(3221,3222) = 0.006132;
3222 | Microfluidic Layer Node 3222 | 3223 | Microfluidic Layer Node 3223 | 0.006132 | N |  |  |  | 0 | 0.4 | 0.015166 | 0.01533 | 0.007583 | 0.012264 | 0.4 | 0.015166 | 0.01533 | 0.007583 | 0.012264 | GL(3222,3223) = 0.006132;
3224 | Microfluidic Layer Node 3224 | 3225 | Microfluidic Layer Node 3225 | 0.006132 | N |  |  |  | 0 | 0.4 | 0.015166 | 0.01533 | 0.007583 | 0.012264 | 0.4 | 0.015166 | 0.01533 | 0.007583 | 0.012264 | GL(3224,3225) = 0.006132;
3225 | Microfluidic Layer Node 3225 | 3226 | Microfluidic Layer Node 3226 | 0.006132 | N |  |  |  | 0 | 0.4 | 0.015166 | 0.01533 | 0.007583 | 0.012264 | 0.4 | 0.015166 | 0.01533 | 0.007583 | 0.012264 | GL(3225,3226) = 0.006132;
3226 | Microfluidic Layer Node 3226 | 3227 | Microfluidic Layer Node 3227 | 0.006132 | N |  |  |  | 0 | 0.4 | 0.015166 | 0.01533 | 0.007583 | 0.012264 | 0.4 | 0.015166 | 0.01533 | 0.007583 | 0.012264 | GL(3226,3227) = 0.006132;
3227 | Microfluidic Layer Node 3227 | 3228 | Microfluidic Layer Node 3228 | 0.006132 | N |  |  |  | 0 | 0.4 | 0.015166 | 0.01533 | 0.007583 | 0.012264 | 0.4 | 0.015166 | 0.01533 | 0.007583 | 0.012264 | GL(3227,3228) = 0.006132;
3228 | Microfluidic Layer Node 3228 | 3229 | Microfluidic Layer Node 3229 | 0.006132 | N |  |  |  | 0 | 0.4 | 0.015166 | 0.01533 | 0.007583 | 0.012264 | 0.4 | 0.015166 | 0.01533 | 0.007583 | 0.012264 | GL(3228,3229) = 0.006132;
3230 | Microfluidic Layer Node 3230 | 3231 | Microfluidic Layer Node 3231 | 0.006132 | N |  |  |  | 0 | 0.4 | 0.015166 | 0.01533 | 0.007583 | 0.012264 | 0.4 | 0.015166 | 0.01533 | 0.007583 | 0.012264 | GL(3230,3231) = 0.006132;
3231 | Microfluidic Layer Node 3231 | 3232 | Microfluidic Layer Node 3232 | 0.006132 | N |  |  |  | 0 | 0.4 | 0.015166 | 0.01533 | 0.007583 | 0.012264 | 0.4 | 0.015166 | 0.01533 | 0.007583 | 0.012264 | GL(3231,3232) = 0.006132;
3232 | Microfluidic Layer Node 3232 | 3233 | Microfluidic Layer Node 3233 | 0.006132 | N |  |  |  | 0 | 0.4 | 0.015166 | 0.01533 | 0.007583 | 0.012264 | 0.4 | 0.015166 | 0.01533 | 0.007583 | 0.012264 | GL(3232,3233) = 0.006132;
3233 | Microfluidic Layer Node 3233 | 3234 | Microfluidic Layer Node 3234 | 0.006132 | N |  |  |  | 0 | 0.4 | 0.015166 | 0.01533 | 0.007583 | 0.012264 | 0.4 | 0.015166 | 0.01533 | 0.007583 | 0.012264 | GL(3233,3234) = 0.006132;
3234 | Microfluidic Layer Node 3234 | 3235 | Microfluidic Layer Node 3235 | 0.006132 | N |  |  |  | 0 | 0.4 | 0.015166 | 0.01533 | 0.007583 | 0.012264 | 0.4 | 0.015166 | 0.01533 | 0.007583 | 0.012264 | GL(3234,3235) = 0.006132;
32xx | Microfluidic Layer 2nd row+Y | 32xx | Microfluidic Layer 2nd row +Y
Horizontal Couplings -X
3236 | Microfluidic Layer Node 3236 | 3242 | Microfluidic Layer Node 3242 | 0.006132 | N |  |  |  | 0 | 0.4 | 0.015166 | 0.01533 | 0.007583 | 0.012264 | 0.4 | 0.015166 | 0.01533 | 0.007583 | 0.012264 | GL(3236,3242) = 0.006132;
3242 | Microfluidic Layer Node 3242 | 3248 | Microfluidic Layer Node 3248 | 0.006132 | N |  |  |  | 0 | 0.4 | 0.015166 | 0.01533 | 0.007583 | 0.012264 | 0.4 | 0.015166 | 0.01533 | 0.007583 | 0.012264 | GL(3242,3248) = 0.006132;
3248 | Microfluidic Layer Node 3248 | 3254 | Microfluidic Layer Node 3254 | 0.006132 | N |  |  |  | 0 | 0.4 | 0.015166 | 0.01533 | 0.007583 | 0.012264 | 0.4 | 0.015166 | 0.01533 | 0.007583 | 0.012264 | GL(3248,3254) = 0.006132;
3254 | Microfluidic Layer Node 3254 | 3260 | Microfluidic Layer Node 3260 | 0.006132 | N |  |  |  | 0 | 0.4 | 0.015166 | 0.01533 | 0.007583 | 0.012264 | 0.4 | 0.015166 | 0.01533 | 0.007583 | 0.012264 | GL(3254,3260) = 0.006132;
3260 | Microfluidic Layer Node 3260 | 3266 | Microfluidic Layer Node 3266 | 0.006132 | N |  |  |  | 0 | 0.4 | 0.015166 | 0.01533 | 0.007583 | 0.012264 | 0.4 | 0.015166 | 0.01533 | 0.007583 | 0.012264 | GL(3260,3266) = 0.006132;
3237 | Microfluidic Layer Node 3237 | 3243 | Microfluidic Layer Node 3243 | 0.006132 | N |  |  |  | 0 | 0.4 | 0.015166 | 0.01533 | 0.007583 | 0.012264 | 0.4 | 0.015166 | 0.01533 | 0.007583 | 0.012264 | GL(3237,3243) = 0.006132;
3243 | Microfluidic Layer Node 3243 | 3249 | Microfluidic Layer Node 3249 | 0.006132 | N |  |  |  | 0 | 0.4 | 0.015166 | 0.01533 | 0.007583 | 0.012264 | 0.4 | 0.015166 | 0.01533 | 0.007583 | 0.012264 | GL(3243,3249) = 0.006132;
3249 | Microfluidic Layer Node 3249 | 3255 | Microfluidic Layer Node 3255 | 0.006132 | N |  |  |  | 0 | 0.4 | 0.015166 | 0.01533 | 0.007583 | 0.012264 | 0.4 | 0.015166 | 0.01533 | 0.007583 | 0.012264 | GL(3249,3255) = 0.006132;
3255 | Microfluidic Layer Node 3255 | 3261 | Microfluidic Layer Node 3261 | 0.006132 | N |  |  |  | 0 | 0.4 | 0.015166 | 0.01533 | 0.007583 | 0.012264 | 0.4 | 0.015166 | 0.01533 | 0.007583 | 0.012264 | GL(3255,3261) = 0.006132;
3261 | Microfluidic Layer Node 3261 | 3267 | Microfluidic Layer Node 3267 | 0.006132 | N |  |  |  | 0 | 0.4 | 0.015166 | 0.01533 | 0.007583 | 0.012264 | 0.4 | 0.015166 | 0.01533 | 0.007583 | 0.012264 | GL(3261,3267) = 0.006132;
3238 | Microfluidic Layer Node 3238 | 3244 | Microfluidic Layer Node 3244 | 0.006132 | N |  |  |  | 0 | 0.4 | 0.015166 | 0.01533 | 0.007583 | 0.012264 | 0.4 | 0.015166 | 0.01533 | 0.007583 | 0.012264 | GL(3238,3244) = 0.006132;
3244 | Microfluidic Layer Node 3244 | 3250 | Microfluidic Layer Node 3250 | 0.006132 | N |  |  |  | 0 | 0.4 | 0.015166 | 0.01533 | 0.007583 | 0.012264 | 0.4 | 0.015166 | 0.01533 | 0.007583 | 0.012264 | GL(3244,3250) = 0.006132;
3250 | Microfluidic Layer Node 3250 | 3256 | Microfluidic Layer Node 3256 | 0.006132 | N |  |  |  | 0 | 0.4 | 0.015166 | 0.01533 | 0.007583 | 0.012264 | 0.4 | 0.015166 | 0.01533 | 0.007583 | 0.012264 | GL(3250,3256) = 0.006132;
3256 | Microfluidic Layer Node 3256 | 3262 | Microfluidic Layer Node 3262 | 0.006132 | N |  |  |  | 0 | 0.4 | 0.015166 | 0.01533 | 0.007583 | 0.012264 | 0.4 | 0.015166 | 0.01533 | 0.007583 | 0.012264 | GL(3256,3262) = 0.006132;
3262 | Microfluidic Layer Node 3262 | 3268 | Microfluidic Layer Node 3268 | 0.006132 | N |  |  |  | 0 | 0.4 | 0.015166 | 0.01533 | 0.007583 | 0.012264 | 0.4 | 0.015166 | 0.01533 | 0.007583 | 0.012264 | GL(3262,3268) = 0.006132;
3239 | Microfluidic Layer Node 3239 | 3245 | Microfluidic Layer Node 3245 | 0.006132 | N |  |  |  | 0 | 0.4 | 0.015166 | 0.01533 | 0.007583 | 0.012264 | 0.4 | 0.015166 | 0.01533 | 0.007583 | 0.012264 | GL(3239,3245) = 0.006132;
3245 | Microfluidic Layer Node 3245 | 3251 | Microfluidic Layer Node 3251 | 0.006132 | N |  |  |  | 0 | 0.4 | 0.015166 | 0.01533 | 0.007583 | 0.012264 | 0.4 | 0.015166 | 0.01533 | 0.007583 | 0.012264 | GL(3245,3251) = 0.006132;
3251 | Microfluidic Layer Node 3251 | 3257 | Microfluidic Layer Node 3257 | 0.006132 | N |  |  |  | 0 | 0.4 | 0.015166 | 0.01533 | 0.007583 | 0.012264 | 0.4 | 0.015166 | 0.01533 | 0.007583 | 0.012264 | GL(3251,3257) = 0.006132;
3257 | Microfluidic Layer Node 3257 | 3263 | Microfluidic Layer Node 3263 | 0.006132 | N |  |  |  | 0 | 0.4 | 0.015166 | 0.01533 | 0.007583 | 0.012264 | 0.4 | 0.015166 | 0.01533 | 0.007583 | 0.012264 | GL(3257,3263) = 0.006132;
3263 | Microfluidic Layer Node 3263 | 3269 | Microfluidic Layer Node 3269 | 0.006132 | N |  |  |  | 0 | 0.4 | 0.015166 | 0.01533 | 0.007583 | 0.012264 | 0.4 | 0.015166 | 0.01533 | 0.007583 | 0.012264 | GL(3263,3269) = 0.006132;
3240 | Microfluidic Layer Node 3240 | 3246 | Microfluidic Layer Node 3246 | 0.006132 | N |  |  |  | 0 | 0.4 | 0.015166 | 0.01533 | 0.007583 | 0.012264 | 0.4 | 0.015166 | 0.01533 | 0.007583 | 0.012264 | GL(3240,3246) = 0.006132;
3246 | Microfluidic Layer Node 3246 | 3252 | Microfluidic Layer Node 3252 | 0.006132 | N |  |  |  | 0 | 0.4 | 0.015166 | 0.01533 | 0.007583 | 0.012264 | 0.4 | 0.015166 | 0.01533 | 0.007583 | 0.012264 | GL(3246,3252) = 0.006132;
3252 | Microfluidic Layer Node 3252 | 3258 | Microfluidic Layer Node 3258 | 0.006132 | N |  |  |  | 0 | 0.4 | 0.015166 | 0.01533 | 0.007583 | 0.012264 | 0.4 | 0.015166 | 0.01533 | 0.007583 | 0.012264 | GL(3252,3258) = 0.006132;
3258 | Microfluidic Layer Node 3258 | 3264 | Microfluidic Layer Node 3264 | 0.006132 | N |  |  |  | 0 | 0.4 | 0.015166 | 0.01533 | 0.007583 | 0.012264 | 0.4 | 0.015166 | 0.01533 | 0.007583 | 0.012264 | GL(3258,3264) = 0.006132;
3264 | Microfluidic Layer Node 3264 | 3270 | Microfluidic Layer Node 3270 | 0.006132 | N |  |  |  | 0 | 0.4 | 0.015166 | 0.01533 | 0.007583 | 0.012264 | 0.4 | 0.015166 | 0.01533 | 0.007583 | 0.012264 | GL(3264,3270) = 0.006132;
3241 | Microfluidic Layer Node 3241 | 3247 | Microfluidic Layer Node 3247 | 0.006132 | N |  |  |  | 0 | 0.4 | 0.015166 | 0.01533 | 0.007583 | 0.012264 | 0.4 | 0.015166 | 0.01533 | 0.007583 | 0.012264 | GL(3241,3247) = 0.006132;
3247 | Microfluidic Layer Node 3247 | 3253 | Microfluidic Layer Node 3253 | 0.006132 | N |  |  |  | 0 | 0.4 | 0.015166 | 0.01533 | 0.007583 | 0.012264 | 0.4 | 0.015166 | 0.01533 | 0.007583 | 0.012264 | GL(3247,3253) = 0.006132;
3253 | Microfluidic Layer Node 3253 | 3259 | Microfluidic Layer Node 3259 | 0.006132 | N |  |  |  | 0 | 0.4 | 0.015166 | 0.01533 | 0.007583 | 0.012264 | 0.4 | 0.015166 | 0.01533 | 0.007583 | 0.012264 | GL(3253,3259) = 0.006132;
3259 | Microfluidic Layer Node 3259 | 3265 | Microfluidic Layer Node 3265 | 0.006132 | N |  |  |  | 0 | 0.4 | 0.015166 | 0.01533 | 0.007583 | 0.012264 | 0.4 | 0.015166 | 0.01533 | 0.007583 | 0.012264 | GL(3259,3265) = 0.006132;
3265 | Microfluidic Layer Node 3265 | 3271 | Microfluidic Layer Node 3271 | 0.006132 | N |  |  |  | 0 | 0.4 | 0.015166 | 0.01533 | 0.007583 | 0.012264 | 0.4 | 0.015166 | 0.01533 | 0.007583 | 0.012264 | GL(3265,3271) = 0.006132;
32xx | Microfluidic Layer +Y | 32xx | Microfluidic Layer +Y
Vertical Couplings -Y
3236 | Microfluidic Layer Node 3236 | 3237 | Microfluidic Layer Node 3237 | 0.0060664 | N |  |  |  | 0 | 0.4 | 0.01533 | 0.015166 | 0.007665 | 0.012133 | 0.4 | 0.01533 | 0.015166 | 0.007665 | 0.012133 | GL(3236,3237) = 0.0060664;
3237 | Microfluidic Layer Node 3237 | 3238 | Microfluidic Layer Node 3238 | 0.0060664 | N |  |  |  | 0 | 0.4 | 0.01533 | 0.015166 | 0.007665 | 0.012133 | 0.4 | 0.01533 | 0.015166 | 0.007665 | 0.012133 | GL(3237,3238) = 0.0060664;
3238 | Microfluidic Layer Node 3238 | 3239 | Microfluidic Layer Node 3239 | 0.0060664 | N |  |  |  | 0 | 0.4 | 0.01533 | 0.015166 | 0.007665 | 0.012133 | 0.4 | 0.01533 | 0.015166 | 0.007665 | 0.012133 | GL(3238,3239) = 0.0060664;
3239 | Microfluidic Layer Node 3239 | 3240 | Microfluidic Layer Node 3240 | 0.0060664 | N |  |  |  | 0 | 0.4 | 0.01533 | 0.015166 | 0.007665 | 0.012133 | 0.4 | 0.01533 | 0.015166 | 0.007665 | 0.012133 | GL(3239,3240) = 0.0060664;
3240 | Microfluidic Layer Node 3240 | 3241 | Microfluidic Layer Node 3241 | 0.0060664 | N |  |  |  | 0 | 0.4 | 0.01533 | 0.015166 | 0.007665 | 0.012133 | 0.4 | 0.01533 | 0.015166 | 0.007665 | 0.012133 | GL(3240,3241) = 0.0060664;
3242 | Microfluidic Layer Node 3242 | 3243 | Microfluidic Layer Node 3243 | 0.0060664 | N |  |  |  | 0 | 0.4 | 0.01533 | 0.015166 | 0.007665 | 0.012133 | 0.4 | 0.01533 | 0.015166 | 0.007665 | 0.012133 | GL(3242,3243) = 0.0060664;
3243 | Microfluidic Layer Node 3243 | 3244 | Microfluidic Layer Node 3244 | 0.0060664 | N |  |  |  | 0 | 0.4 | 0.01533 | 0.015166 | 0.007665 | 0.012133 | 0.4 | 0.01533 | 0.015166 | 0.007665 | 0.012133 | GL(3243,3244) = 0.0060664;
3244 | Microfluidic Layer Node 3244 | 3245 | Microfluidic Layer Node 3245 | 0.0060664 | N |  |  |  | 0 | 0.4 | 0.01533 | 0.015166 | 0.007665 | 0.012133 | 0.4 | 0.01533 | 0.015166 | 0.007665 | 0.012133 | GL(3244,3245) = 0.0060664;
3245 | Microfluidic Layer Node 3245 | 3246 | Microfluidic Layer Node 3246 | 0.0060664 | N |  |  |  | 0 | 0.4 | 0.01533 | 0.015166 | 0.007665 | 0.012133 | 0.4 | 0.01533 | 0.015166 | 0.007665 | 0.012133 | GL(3245,3246) = 0.0060664;
3246 | Microfluidic Layer Node 3246 | 3247 | Microfluidic Layer Node 3247 | 0.0060664 | N |  |  |  | 0 | 0.4 | 0.01533 | 0.015166 | 0.007665 | 0.012133 | 0.4 | 0.01533 | 0.015166 | 0.007665 | 0.012133 | GL(3246,3247) = 0.0060664;
3248 | Microfluidic Layer Node 3248 | 3249 | Microfluidic Layer Node 3249 | 0.0060664 | N |  |  |  | 0 | 0.4 | 0.01533 | 0.015166 | 0.007665 | 0.012133 | 0.4 | 0.01533 | 0.015166 | 0.007665 | 0.012133 | GL(3248,3249) = 0.0060664;
3249 | Microfluidic Layer Node 3249 | 3250 | Microfluidic Layer Node 3250 | 0.0060664 | N |  |  |  | 0 | 0.4 | 0.01533 | 0.015166 | 0.007665 | 0.012133 | 0.4 | 0.01533 | 0.015166 | 0.007665 | 0.012133 | GL(3249,3250) = 0.0060664;
3250 | Microfluidic Layer Node 3250 | 3251 | Microfluidic Layer Node 3251 | 0.0060664 | N |  |  |  | 0 | 0.4 | 0.01533 | 0.015166 | 0.007665 | 0.012133 | 0.4 | 0.01533 | 0.015166 | 0.007665 | 0.012133 | GL(3250,3251) = 0.0060664;
3251 | Microfluidic Layer Node 3251 | 3252 | Microfluidic Layer Node 3252 | 0.0060664 | N |  |  |  | 0 | 0.4 | 0.01533 | 0.015166 | 0.007665 | 0.012133 | 0.4 | 0.01533 | 0.015166 | 0.007665 | 0.012133 | GL(3251,3252) = 0.0060664;
3252 | Microfluidic Layer Node 3252 | 3253 | Microfluidic Layer Node 3253 | 0.0060664 | N |  |  |  | 0 | 0.4 | 0.01533 | 0.015166 | 0.007665 | 0.012133 | 0.4 | 0.01533 | 0.015166 | 0.007665 | 0.012133 | GL(3252,3253) = 0.0060664;
3254 | Microfluidic Layer Node 3254 | 3255 | Microfluidic Layer Node 3255 | 0.0060664 | N |  |  |  | 0 | 0.4 | 0.01533 | 0.015166 | 0.007665 | 0.012133 | 0.4 | 0.01533 | 0.015166 | 0.007665 | 0.012133 | GL(3254,3255) = 0.0060664;
3255 | Microfluidic Layer Node 3255 | 3256 | Microfluidic Layer Node 3256 | 0.0060664 | N |  |  |  | 0 | 0.4 | 0.01533 | 0.015166 | 0.007665 | 0.012133 | 0.4 | 0.01533 | 0.015166 | 0.007665 | 0.012133 | GL(3255,3256) = 0.0060664;
3256 | Microfluidic Layer Node 3256 | 3257 | Microfluidic Layer Node 3257 | 0.0060664 | N |  |  |  | 0 | 0.4 | 0.01533 | 0.015166 | 0.007665 | 0.012133 | 0.4 | 0.01533 | 0.015166 | 0.007665 | 0.012133 | GL(3256,3257) = 0.0060664;
3257 | Microfluidic Layer Node 3257 | 3258 | Microfluidic Layer Node 3258 | 0.0060664 | N |  |  |  | 0 | 0.4 | 0.01533 | 0.015166 | 0.007665 | 0.012133 | 0.4 | 0.01533 | 0.015166 | 0.007665 | 0.012133 | GL(3257,3258) = 0.0060664;
3258 | Microfluidic Layer Node 3258 | 3259 | Microfluidic Layer Node 3259 | 0.0060664 | N |  |  |  | 0 | 0.4 | 0.01533 | 0.015166 | 0.007665 | 0.012133 | 0.4 | 0.01533 | 0.015166 | 0.007665 | 0.012133 | GL(3258,3259) = 0.0060664;
3260 | Microfluidic Layer Node 3260 | 3261 | Microfluidic Layer Node 3261 | 0.0060664 | N |  |  |  | 0 | 0.4 | 0.01533 | 0.015166 | 0.007665 | 0.012133 | 0.4 | 0.01533 | 0.015166 | 0.007665 | 0.012133 | GL(3260,3261) = 0.0060664;
3261 | Microfluidic Layer Node 3261 | 3262 | Microfluidic Layer Node 3262 | 0.0060664 | N |  |  |  | 0 | 0.4 | 0.01533 | 0.015166 | 0.007665 | 0.012133 | 0.4 | 0.01533 | 0.015166 | 0.007665 | 0.012133 | GL(3261,3262) = 0.0060664;
3262 | Microfluidic Layer Node 3262 | 3263 | Microfluidic Layer Node 3263 | 0.0060664 | N |  |  |  | 0 | 0.4 | 0.01533 | 0.015166 | 0.007665 | 0.012133 | 0.4 | 0.01533 | 0.015166 | 0.007665 | 0.012133 | GL(3262,3263) = 0.0060664;
3263 | Microfluidic Layer Node 3263 | 3264 | Microfluidic Layer Node 3264 | 0.0060664 | N |  |  |  | 0 | 0.4 | 0.01533 | 0.015166 | 0.007665 | 0.012133 | 0.4 | 0.01533 | 0.015166 | 0.007665 | 0.012133 | GL(3263,3264) = 0.0060664;
3264 | Microfluidic Layer Node 3264 | 3265 | Microfluidic Layer Node 3265 | 0.0060664 | N |  |  |  | 0 | 0.4 | 0.01533 | 0.015166 | 0.007665 | 0.012133 | 0.4 | 0.01533 | 0.015166 | 0.007665 | 0.012133 | GL(3264,3265) = 0.0060664;
3266 | Microfluidic Layer Node 3266 | 3267 | Microfluidic Layer Node 3267 | 0.0060664 | N |  |  |  | 0 | 0.4 | 0.01533 | 0.015166 | 0.007665 | 0.012133 | 0.4 | 0.01533 | 0.015166 | 0.007665 | 0.012133 | GL(3266,3267) = 0.0060664;
3267 | Microfluidic Layer Node 3267 | 3268 | Microfluidic Layer Node 3268 | 0.0060664 | N |  |  |  | 0 | 0.4 | 0.01533 | 0.015166 | 0.007665 | 0.012133 | 0.4 | 0.01533 | 0.015166 | 0.007665 | 0.012133 | GL(3267,3268) = 0.0060664;
3268 | Microfluidic Layer Node 3268 | 3269 | Microfluidic Layer Node 3269 | 0.0060664 | N |  |  |  | 0 | 0.4 | 0.01533 | 0.015166 | 0.007665 | 0.012133 | 0.4 | 0.01533 | 0.015166 | 0.007665 | 0.012133 | GL(3268,3269) = 0.0060664;
3269 | Microfluidic Layer Node 3269 | 3270 | Microfluidic Layer Node 3270 | 0.0060664 | N |  |  |  | 0 | 0.4 | 0.01533 | 0.015166 | 0.007665 | 0.012133 | 0.4 | 0.01533 | 0.015166 | 0.007665 | 0.012133 | GL(3269,3270) = 0.0060664;
3270 | Microfluidic Layer Node 3270 | 3271 | Microfluidic Layer Node 3271 | 0.0060664 | N |  |  |  | 0 | 0.4 | 0.01533 | 0.015166 | 0.007665 | 0.012133 | 0.4 | 0.01533 | 0.015166 | 0.007665 | 0.012133 | GL(3270,3271) = 0.0060664;
32xx | Microfluidic Layer 1st row -Z | 32xx | Microfluidic Layer 2nd row -Z
Cross Coupling -Z
3200 | Microfluidic Layer Node 3200 | 3241 | Microfluidic Layer Node 3241 | 0.0060664 | N |  |  |  | 0 | 0.4 | 0.015166 | 0.0035 | 0.00175 | 0.012133 | 0.4 | 0.015166 | 0.0035 | 0.00175 | 0.012133 | GL(3200,3241) = 0.0060664;
3201 | Microfluidic Layer Node 3201 | 3247 | Microfluidic Layer Node 3247 | 0.0060664 | N |  |  |  | 0 | 0.4 | 0.015166 | 0.0035 | 0.00175 | 0.012133 | 0.4 | 0.015166 | 0.0035 | 0.00175 | 0.012133 | GL(3201,3247) = 0.0060664;
3202 | Microfluidic Layer Node 3202 | 3253 | Microfluidic Layer Node 3253 | 0.0060664 | N |  |  |  | 0 | 0.4 | 0.015166 | 0.0035 | 0.00175 | 0.012133 | 0.4 | 0.015166 | 0.0035 | 0.00175 | 0.012133 | GL(3202,3253) = 0.0060664;
3203 | Microfluidic Layer Node 3203 | 3259 | Microfluidic Layer Node 3259 | 0.0060664 | N |  |  |  | 0 | 0.4 | 0.015166 | 0.0035 | 0.00175 | 0.012133 | 0.4 | 0.015166 | 0.0035 | 0.00175 | 0.012133 | GL(3203,3259) = 0.0060664;
3204 | Microfluidic Layer Node 3204 | 3265 | Microfluidic Layer Node 3265 | 0.0060664 | N |  |  |  | 0 | 0.4 | 0.015166 | 0.0035 | 0.00175 | 0.012133 | 0.4 | 0.015166 | 0.0035 | 0.00175 | 0.012133 | GL(3204,3265) = 0.0060664;
3205 | Microfluidic Layer Node 3205 | 3271 | Microfluidic Layer Node 3271 | 0.0060664 | N |  |  |  | 0 | 0.4 | 0.015166 | 0.0035 | 0.00175 | 0.012133 | 0.4 | 0.015166 | 0.0035 | 0.00175 | 0.012133 | GL(3205,3271) = 0.0060664;
3206 | Microfluidic Layer Node 3206 | 3240 | Microfluidic Layer Node 3240 | 0.0060664 | N |  |  |  | 0 | 0.4 | 0.015166 | 0.0035 | 0.00175 | 0.012133 | 0.4 | 0.015166 | 0.0035 | 0.00175 | 0.012133 | GL(3206,3240) = 0.0060664;
3207 | Microfluidic Layer Node 3207 | 3246 | Microfluidic Layer Node 3246 | 0.0060664 | N |  |  |  | 0 | 0.4 | 0.015166 | 0.0035 | 0.00175 | 0.012133 | 0.4 | 0.015166 | 0.0035 | 0.00175 | 0.012133 | GL(3207,3246) = 0.0060664;
3208 | Microfluidic Layer Node 3208 | 3252 | Microfluidic Layer Node 3252 | 0.0060664 | N |  |  |  | 0 | 0.4 | 0.015166 | 0.0035 | 0.00175 | 0.012133 | 0.4 | 0.015166 | 0.0035 | 0.00175 | 0.012133 | GL(3208,3252) = 0.0060664;
3209 | Microfluidic Layer Node 3209 | 3258 | Microfluidic Layer Node 3258 | 0.0060664 | N |  |  |  | 0 | 0.4 | 0.015166 | 0.0035 | 0.00175 | 0.012133 | 0.4 | 0.015166 | 0.0035 | 0.00175 | 0.012133 | GL(3209,3258) = 0.0060664;
3210 | Microfluidic Layer Node 3210 | 3264 | Microfluidic Layer Node 3264 | 0.0060664 | N |  |  |  | 0 | 0.4 | 0.015166 | 0.0035 | 0.00175 | 0.012133 | 0.4 | 0.015166 | 0.0035 | 0.00175 | 0.012133 | GL(3210,3264) = 0.0060664;
3211 | Microfluidic Layer Node 3211 | 3270 | Microfluidic Layer Node 3270 | 0.0060664 | N |  |  |  | 0 | 0.4 | 0.015166 | 0.0035 | 0.00175 | 0.012133 | 0.4 | 0.015166 | 0.0035 | 0.00175 | 0.012133 | GL(3211,3270) = 0.0060664;
3212 | Microfluidic Layer Node 3212 | 3239 | Microfluidic Layer Node 3239 | 0.0060664 | N |  |  |  | 0 | 0.4 | 0.015166 | 0.0035 | 0.00175 | 0.012133 | 0.4 | 0.015166 | 0.0035 | 0.00175 | 0.012133 | GL(3212,3239) = 0.0060664;
3213 | Microfluidic Layer Node 3213 | 3245 | Microfluidic Layer Node 3245 | 0.0060664 | N |  |  |  | 0 | 0.4 | 0.015166 | 0.0035 | 0.00175 | 0.012133 | 0.4 | 0.015166 | 0.0035 | 0.00175 | 0.012133 | GL(3213,3245) = 0.0060664;
3214 | Microfluidic Layer Node 3214 | 3251 | Microfluidic Layer Node 3251 | 0.0060664 | N |  |  |  | 0 | 0.4 | 0.015166 | 0.0035 | 0.00175 | 0.012133 | 0.4 | 0.015166 | 0.0035 | 0.00175 | 0.012133 | GL(3214,3251) = 0.0060664;
3215 | Microfluidic Layer Node 3215 | 3257 | Microfluidic Layer Node 3257 | 0.0060664 | N |  |  |  | 0 | 0.4 | 0.015166 | 0.0035 | 0.00175 | 0.012133 | 0.4 | 0.015166 | 0.0035 | 0.00175 | 0.012133 | GL(3215,3257) = 0.0060664;
3216 | Microfluidic Layer Node 3216 | 3263 | Microfluidic Layer Node 3263 | 0.0060664 | N |  |  |  | 0 | 0.4 | 0.015166 | 0.0035 | 0.00175 | 0.012133 | 0.4 | 0.015166 | 0.0035 | 0.00175 | 0.012133 | GL(3216,3263) = 0.0060664;
3217 | Microfluidic Layer Node 3217 | 3269 | Microfluidic Layer Node 3269 | 0.0060664 | N |  |  |  | 0 | 0.4 | 0.015166 | 0.0035 | 0.00175 | 0.012133 | 0.4 | 0.015166 | 0.0035 | 0.00175 | 0.012133 | GL(3217,3269) = 0.0060664;
3218 | Microfluidic Layer Node 3218 | 3238 | Microfluidic Layer Node 3238 | 0.0060664 | N |  |  |  | 0 | 0.4 | 0.015166 | 0.0035 | 0.00175 | 0.012133 | 0.4 | 0.015166 | 0.0035 | 0.00175 | 0.012133 | GL(3218,3238) = 0.0060664;
3219 | Microfluidic Layer Node 3219 | 3244 | Microfluidic Layer Node 3244 | 0.0060664 | N |  |  |  | 0 | 0.4 | 0.015166 | 0.0035 | 0.00175 | 0.012133 | 0.4 | 0.015166 | 0.0035 | 0.00175 | 0.012133 | GL(3219,3244) = 0.0060664;
3220 | Microfluidic Layer Node 3220 | 3250 | Microfluidic Layer Node 3250 | 0.0060664 | N |  |  |  | 0 | 0.4 | 0.015166 | 0.0035 | 0.00175 | 0.012133 | 0.4 | 0.015166 | 0.0035 | 0.00175 | 0.012133 | GL(3220,3250) = 0.0060664;
3221 | Microfluidic Layer Node 3221 | 3256 | Microfluidic Layer Node 3256 | 0.0060664 | N |  |  |  | 0 | 0.4 | 0.015166 | 0.0035 | 0.00175 | 0.012133 | 0.4 | 0.015166 | 0.0035 | 0.00175 | 0.012133 | GL(3221,3256) = 0.0060664;
3222 | Microfluidic Layer Node 3222 | 3262 | Microfluidic Layer Node 3262 | 0.0060664 | N |  |  |  | 0 | 0.4 | 0.015166 | 0.0035 | 0.00175 | 0.012133 | 0.4 | 0.015166 | 0.0035 | 0.00175 | 0.012133 | GL(3222,3262) = 0.0060664;
3223 | Microfluidic Layer Node 3223 | 3268 | Microfluidic Layer Node 3268 | 0.0060664 | N |  |  |  | 0 | 0.4 | 0.015166 | 0.0035 | 0.00175 | 0.012133 | 0.4 | 0.015166 | 0.0035 | 0.00175 | 0.012133 | GL(3223,3268) = 0.0060664;
3224 | Microfluidic Layer Node 3224 | 3237 | Microfluidic Layer Node 3237 | 0.0060664 | N |  |  |  | 0 | 0.4 | 0.015166 | 0.0035 | 0.00175 | 0.012133 | 0.4 | 0.015166 | 0.0035 | 0.00175 | 0.012133 | GL(3224,3237) = 0.0060664;
3225 | Microfluidic Layer Node 3225 | 3243 | Microfluidic Layer Node 3243 | 0.0060664 | N |  |  |  | 0 | 0.4 | 0.015166 | 0.0035 | 0.00175 | 0.012133 | 0.4 | 0.015166 | 0.0035 | 0.00175 | 0.012133 | GL(3225,3243) = 0.0060664;
3226 | Microfluidic Layer Node 3226 | 3249 | Microfluidic Layer Node 3249 | 0.0060664 | N |  |  |  | 0 | 0.4 | 0.015166 | 0.0035 | 0.00175 | 0.012133 | 0.4 | 0.015166 | 0.0035 | 0.00175 | 0.012133 | GL(3226,3249) = 0.0060664;
3227 | Microfluidic Layer Node 3227 | 3255 | Microfluidic Layer Node 3255 | 0.0060664 | N |  |  |  | 0 | 0.4 | 0.015166 | 0.0035 | 0.00175 | 0.012133 | 0.4 | 0.015166 | 0.0035 | 0.00175 | 0.012133 | GL(3227,3255) = 0.0060664;
3228 | Microfluidic Layer Node 3228 | 3261 | Microfluidic Layer Node 3261 | 0.0060664 | N |  |  |  | 0 | 0.4 | 0.015166 | 0.0035 | 0.00175 | 0.012133 | 0.4 | 0.015166 | 0.0035 | 0.00175 | 0.012133 | GL(3228,3261) = 0.0060664;
3229 | Microfluidic Layer Node 3229 | 3267 | Microfluidic Layer Node 3267 | 0.0060664 | N |  |  |  | 0 | 0.4 | 0.015166 | 0.0035 | 0.00175 | 0.012133 | 0.4 | 0.015166 | 0.0035 | 0.00175 | 0.012133 | GL(3229,3267) = 0.0060664;
3230 | Microfluidic Layer Node 3230 | 3236 | Microfluidic Layer Node 3236 | 0.0060664 | N |  |  |  | 0 | 0.4 | 0.015166 | 0.0035 | 0.00175 | 0.012133 | 0.4 | 0.015166 | 0.0035 | 0.00175 | 0.012133 | GL(3230,3236) = 0.0060664;
3231 | Microfluidic Layer Node 3231 | 3242 | Microfluidic Layer Node 3242 | 0.0060664 | N |  |  |  | 0 | 0.4 | 0.015166 | 0.0035 | 0.00175 | 0.012133 | 0.4 | 0.015166 | 0.0035 | 0.00175 | 0.012133 | GL(3231,3242) = 0.0060664;
3232 | Microfluidic Layer Node 3232 | 3248 | Microfluidic Layer Node 3248 | 0.0060664 | N |  |  |  | 0 | 0.4 | 0.015166 | 0.0035 | 0.00175 | 0.012133 | 0.4 | 0.015166 | 0.0035 | 0.00175 | 0.012133 | GL(3232,3248) = 0.0060664;
3233 | Microfluidic Layer Node 3233 | 3254 | Microfluidic Layer Node 3254 | 0.0060664 | N |  |  |  | 0 | 0.4 | 0.015166 | 0.0035 | 0.00175 | 0.012133 | 0.4 | 0.015166 | 0.0035 | 0.00175 | 0.012133 | GL(3233,3254) = 0.0060664;
3234 | Microfluidic Layer Node 3234 | 3260 | Microfluidic Layer Node 3260 | 0.0060664 | N |  |  |  | 0 | 0.4 | 0.015166 | 0.0035 | 0.00175 | 0.012133 | 0.4 | 0.015166 | 0.0035 | 0.00175 | 0.012133 | GL(3234,3260) = 0.0060664;
3235 | Microfluidic Layer Node 3235 | 3266 | Microfluidic Layer Node 3266 | 0.0060664 | N |  |  |  | 0 | 0.4 | 0.015166 | 0.0035 | 0.00175 | 0.012133 | 0.4 | 0.015166 | 0.0035 | 0.00175 | 0.012133 | GL(3235,3266) = 0.0060664;
33xx | PCB BOTTOM-Y | 39xx | PCB BOTTOM -Y
Vertical Couplings Y
3300 | PCB Bottom Node 3300 | 3306 | PCB Bottom Node 3306 | 0.3109 | N |  |  |  | 0 | 20.5 | 0.01533 | 0.015166 | 0.007665 | 0.62181 | 20.5 | 0.01533 | 0.015166 | 0.007665 | 0.62181 | GL(3300,3306) = 0.310903;
3306 | PCB Bottom Node 3306 | 3312 | PCB Bottom Node 3312 | 0.3109 | N |  |  |  | 0 | 20.5 | 0.01533 | 0.015166 | 0.007665 | 0.62181 | 20.5 | 0.01533 | 0.015166 | 0.007665 | 0.62181 | GL(3306,3312) = 0.310903;
3312 | PCB Bottom Node 3312 | 3318 | PCB Bottom Node 3318 | 0.3109 | N |  |  |  | 0 | 20.5 | 0.01533 | 0.015166 | 0.007665 | 0.62181 | 20.5 | 0.01533 | 0.015166 | 0.007665 | 0.62181 | GL(3312,3318) = 0.310903;
3318 | PCB Bottom Node 3318 | 3324 | PCB Bottom Node 3324 | 0.3109 | N |  |  |  | 0 | 20.5 | 0.01533 | 0.015166 | 0.007665 | 0.62181 | 20.5 | 0.01533 | 0.015166 | 0.007665 | 0.62181 | GL(3318,3324) = 0.310903;
3324 | PCB Bottom Node 3324 | 3330 | PCB Bottom Node 3330 | 0.3109 | N |  |  |  | 0 | 20.5 | 0.01533 | 0.015166 | 0.007665 | 0.62181 | 20.5 | 0.01533 | 0.015166 | 0.007665 | 0.62181 | GL(3324,3330) = 0.310903;
3301 | PCB Bottom Node 3301 | 3307 | PCB Bottom Node 3307 | 0.3109 | N |  |  |  | 0 | 20.5 | 0.01533 | 0.015166 | 0.007665 | 0.62181 | 20.5 | 0.01533 | 0.015166 | 0.007665 | 0.62181 | GL(3301,3307) = 0.310903;
3307 | PCB Bottom Node 3307 | 3313 | PCB Bottom Node 3313 | 0.3109 | N |  |  |  | 0 | 20.5 | 0.01533 | 0.015166 | 0.007665 | 0.62181 | 20.5 | 0.01533 | 0.015166 | 0.007665 | 0.62181 | GL(3307,3313) = 0.310903;
3313 | PCB Bottom Node 3313 | 3319 | PCB Bottom Node 3319 | 0.3109 | N |  |  |  | 0 | 20.5 | 0.01533 | 0.015166 | 0.007665 | 0.62181 | 20.5 | 0.01533 | 0.015166 | 0.007665 | 0.62181 | GL(3313,3319) = 0.310903;
3319 | PCB Bottom Node 3319 | 3325 | PCB Bottom Node 3325 | 0.3109 | N |  |  |  | 0 | 20.5 | 0.01533 | 0.015166 | 0.007665 | 0.62181 | 20.5 | 0.01533 | 0.015166 | 0.007665 | 0.62181 | GL(3319,3325) = 0.310903;
3325 | PCB Bottom Node 3325 | 3331 | PCB Bottom Node 3331 | 0.3109 | N |  |  |  | 0 | 20.5 | 0.01533 | 0.015166 | 0.007665 | 0.62181 | 20.5 | 0.01533 | 0.015166 | 0.007665 | 0.62181 | GL(3325,3331) = 0.310903;
3302 | PCB Bottom Node 3302 | 3308 | PCB Bottom Node 3308 | 0.3109 | N |  |  |  | 0 | 20.5 | 0.01533 | 0.015166 | 0.007665 | 0.62181 | 20.5 | 0.01533 | 0.015166 | 0.007665 | 0.62181 | GL(3302,3308) = 0.310903;
3308 | PCB Bottom Node 3308 | 3314 | PCB Bottom Node 3314 | 0.3109 | N |  |  |  | 0 | 20.5 | 0.01533 | 0.015166 | 0.007665 | 0.62181 | 20.5 | 0.01533 | 0.015166 | 0.007665 | 0.62181 | GL(3308,3314) = 0.310903;
3314 | PCB Bottom Node 3314 | 3320 | PCB Bottom Node 3320 | 0.3109 | N |  |  |  | 0 | 20.5 | 0.01533 | 0.015166 | 0.007665 | 0.62181 | 20.5 | 0.01533 | 0.015166 | 0.007665 | 0.62181 | GL(3314,3320) = 0.310903;
3320 | PCB Bottom Node 3320 | 3326 | PCB Bottom Node 3326 | 0.3109 | N |  |  |  | 0 | 20.5 | 0.01533 | 0.015166 | 0.007665 | 0.62181 | 20.5 | 0.01533 | 0.015166 | 0.007665 | 0.62181 | GL(3320,3326) = 0.310903;
3326 | PCB Bottom Node 3326 | 3332 | PCB Bottom Node 3332 | 0.3109 | N |  |  |  | 0 | 20.5 | 0.01533 | 0.015166 | 0.007665 | 0.62181 | 20.5 | 0.01533 | 0.015166 | 0.007665 | 0.62181 | GL(3326,3332) = 0.310903;
3303 | PCB Bottom Node 3303 | 3309 | PCB Bottom Node 3309 | 0.3109 | N |  |  |  | 0 | 20.5 | 0.01533 | 0.015166 | 0.007665 | 0.62181 | 20.5 | 0.01533 | 0.015166 | 0.007665 | 0.62181 | GL(3303,3309) = 0.310903;
3309 | PCB Bottom Node 3309 | 3315 | PCB Bottom Node 3315 | 0.3109 | N |  |  |  | 0 | 20.5 | 0.01533 | 0.015166 | 0.007665 | 0.62181 | 20.5 | 0.01533 | 0.015166 | 0.007665 | 0.62181 | GL(3309,3315) = 0.310903;
3315 | PCB Bottom Node 3315 | 3321 | PCB Bottom Node 3321 | 0.3109 | N |  |  |  | 0 | 20.5 | 0.01533 | 0.015166 | 0.007665 | 0.62181 | 20.5 | 0.01533 | 0.015166 | 0.007665 | 0.62181 | GL(3315,3321) = 0.310903;
3321 | PCB Bottom Node 3321 | 3327 | PCB Bottom Node 3327 | 0.3109 | N |  |  |  | 0 | 20.5 | 0.01533 | 0.015166 | 0.007665 | 0.62181 | 20.5 | 0.01533 | 0.015166 | 0.007665 | 0.62181 | GL(3321,3327) = 0.310903;
3327 | PCB Bottom Node 3327 | 3333 | PCB Bottom Node 3333 | 0.3109 | N |  |  |  | 0 | 20.5 | 0.01533 | 0.015166 | 0.007665 | 0.62181 | 20.5 | 0.01533 | 0.015166 | 0.007665 | 0.62181 | GL(3327,3333) = 0.310903;
3304 | PCB Bottom Node 3304 | 3310 | PCB Bottom Node 3310 | 0.3109 | N |  |  |  | 0 | 20.5 | 0.01533 | 0.015166 | 0.007665 | 0.62181 | 20.5 | 0.01533 | 0.015166 | 0.007665 | 0.62181 | GL(3304,3310) = 0.310903;
3310 | PCB Bottom Node 3310 | 3316 | PCB Bottom Node 3316 | 0.3109 | N |  |  |  | 0 | 20.5 | 0.01533 | 0.015166 | 0.007665 | 0.62181 | 20.5 | 0.01533 | 0.015166 | 0.007665 | 0.62181 | GL(3310,3316) = 0.310903;
3316 | PCB Bottom Node 3316 | 3322 | PCB Bottom Node 3322 | 0.3109 | N |  |  |  | 0 | 20.5 | 0.01533 | 0.015166 | 0.007665 | 0.62181 | 20.5 | 0.01533 | 0.015166 | 0.007665 | 0.62181 | GL(3316,3322) = 0.310903;
3322 | PCB Bottom Node 3322 | 3328 | PCB Bottom Node 3328 | 0.3109 | N |  |  |  | 0 | 20.5 | 0.01533 | 0.015166 | 0.007665 | 0.62181 | 20.5 | 0.01533 | 0.015166 | 0.007665 | 0.62181 | GL(3322,3328) = 0.310903;
3328 | PCB Bottom Node 3328 | 3334 | PCB Bottom Node 3334 | 0.3109 | N |  |  |  | 0 | 20.5 | 0.01533 | 0.015166 | 0.007665 | 0.62181 | 20.5 | 0.01533 | 0.015166 | 0.007665 | 0.62181 | GL(3328,3334) = 0.310903;
3305 | PCB Bottom Node 3305 | 3311 | PCB Bottom Node 3311 | 0.3109 | N |  |  |  | 0 | 20.5 | 0.01533 | 0.015166 | 0.007665 | 0.62181 | 20.5 | 0.01533 | 0.015166 | 0.007665 | 0.62181 | GL(3305,3311) = 0.310903;
3311 | PCB Bottom Node 3311 | 3317 | PCB Bottom Node 3317 | 0.3109 | N |  |  |  | 0 | 20.5 | 0.01533 | 0.015166 | 0.007665 | 0.62181 | 20.5 | 0.01533 | 0.015166 | 0.007665 | 0.62181 | GL(3311,3317) = 0.310903;
3317 | PCB Bottom Node 3317 | 3323 | PCB Bottom Node 3323 | 0.3109 | N |  |  |  | 0 | 20.5 | 0.01533 | 0.015166 | 0.007665 | 0.62181 | 20.5 | 0.01533 | 0.015166 | 0.007665 | 0.62181 | GL(3317,3323) = 0.310903;
3323 | PCB Bottom Node 3323 | 3329 | PCB Bottom Node 3329 | 0.3109 | N |  |  |  | 0 | 20.5 | 0.01533 | 0.015166 | 0.007665 | 0.62181 | 20.5 | 0.01533 | 0.015166 | 0.007665 | 0.62181 | GL(3323,3329) = 0.310903;
3329 | PCB Bottom Node 3329 | 3335 | PCB Bottom Node 3335 | 0.3109 | N |  |  |  | 0 | 20.5 | 0.01533 | 0.015166 | 0.007665 | 0.62181 | 20.5 | 0.01533 | 0.015166 | 0.007665 | 0.62181 | GL(3329,3335) = 0.310903;
| PCB BOTTOM -X | Horizontal Couplings X | PCB BOTTOM-X
3300 | PCB Bottom Node 3300 | 3301 | PCB Bottom Node 3301 | 0.31427 | N |  |  |  | 0 | 20.5 | 0.015166 | 0.01533 | 0.007583 | 0.62853 | 20.5 | 0.015166 | 0.01533 | 0.007583 | 0.62853 | GL(3300,3301) = 0.314265;
3301 | PCB Bottom Node 3301 | 3302 | PCB Bottom Node 3302 | 0.31427 | N |  |  |  | 0 | 20.5 | 0.015166 | 0.01533 | 0.007583 | 0.62853 | 20.5 | 0.015166 | 0.01533 | 0.007583 | 0.62853 | GL(3301,3302) = 0.314265;
3302 | PCB Bottom Node 3302 | 3303 | PCB Bottom Node 3303 | 0.31427 | N |  |  |  | 0 | 20.5 | 0.015166 | 0.01533 | 0.007583 | 0.62853 | 20.5 | 0.015166 | 0.01533 | 0.007583 | 0.62853 | GL(3302,3303) = 0.314265;
3303 | PCB Bottom Node 3303 | 3304 | PCB Bottom Node 3304 | 0.31427 | N |  |  |  | 0 | 20.5 | 0.015166 | 0.01533 | 0.007583 | 0.62853 | 20.5 | 0.015166 | 0.01533 | 0.007583 | 0.62853 | GL(3303,3304) = 0.314265;
3304 | PCB Bottom Node 3304 | 3305 | PCB Bottom Node 3305 | 0.31427 | N |  |  |  | 0 | 20.5 | 0.015166 | 0.01533 | 0.007583 | 0.62853 | 20.5 | 0.015166 | 0.01533 | 0.007583 | 0.62853 | GL(3304,3305) = 0.314265;
3306 | PCB Bottom Node 3306 | 3307 | PCB Bottom Node 3307 | 0.31427 | N |  |  |  | 0 | 20.5 | 0.015166 | 0.01533 | 0.007583 | 0.62853 | 20.5 | 0.015166 | 0.01533 | 0.007583 | 0.62853 | GL(3306,3307) = 0.314265;
3307 | PCB Bottom Node 3307 | 3308 | PCB Bottom Node 3308 | 0.31427 | N |  |  |  | 0 | 20.5 | 0.015166 | 0.01533 | 0.007583 | 0.62853 | 20.5 | 0.015166 | 0.01533 | 0.007583 | 0.62853 | GL(3307,3308) = 0.314265;
3308 | PCB Bottom Node 3308 | 3309 | PCB Bottom Node 3309 | 0.31427 | N |  |  |  | 0 | 20.5 | 0.015166 | 0.01533 | 0.007583 | 0.62853 | 20.5 | 0.015166 | 0.01533 | 0.007583 | 0.62853 | GL(3308,3309) = 0.314265;
3309 | PCB Bottom Node 3309 | 3310 | PCB Bottom Node 3310 | 0.31427 | N |  |  |  | 0 | 20.5 | 0.015166 | 0.01533 | 0.007583 | 0.62853 | 20.5 | 0.015166 | 0.01533 | 0.007583 | 0.62853 | GL(3309,3310) = 0.314265;
3310 | PCB Bottom Node 3310 | 3311 | PCB Bottom Node 3311 | 0.31427 | N |  |  |  | 0 | 20.5 | 0.015166 | 0.01533 | 0.007583 | 0.62853 | 20.5 | 0.015166 | 0.01533 | 0.007583 | 0.62853 | GL(3310,3311) = 0.314265;
3312 | PCB Bottom Node 3312 | 3313 | PCB Bottom Node 3313 | 0.31427 | N |  |  |  | 0 | 20.5 | 0.015166 | 0.01533 | 0.007583 | 0.62853 | 20.5 | 0.015166 | 0.01533 | 0.007583 | 0.62853 | GL(3312,3313) = 0.314265;
3313 | PCB Bottom Node 3313 | 3314 | PCB Bottom Node 3314 | 0.31427 | N |  |  |  | 0 | 20.5 | 0.015166 | 0.01533 | 0.007583 | 0.62853 | 20.5 | 0.015166 | 0.01533 | 0.007583 | 0.62853 | GL(3313,3314) = 0.314265;
3314 | PCB Bottom Node 3314 | 3315 | PCB Bottom Node 3315 | 0.31427 | N |  |  |  | 0 | 20.5 | 0.015166 | 0.01533 | 0.007583 | 0.62853 | 20.5 | 0.015166 | 0.01533 | 0.007583 | 0.62853 | GL(3314,3315) = 0.314265;
3315 | PCB Bottom Node 3315 | 3316 | PCB Bottom Node 3316 | 0.31427 | N |  |  |  | 0 | 20.5 | 0.015166 | 0.01533 | 0.007583 | 0.62853 | 20.5 | 0.015166 | 0.01533 | 0.007583 | 0.62853 | GL(3315,3316) = 0.314265;
3316 | PCB Bottom Node 3316 | 3317 | PCB Bottom Node 3317 | 0.31427 | N |  |  |  | 0 | 20.5 | 0.015166 | 0.01533 | 0.007583 | 0.62853 | 20.5 | 0.015166 | 0.01533 | 0.007583 | 0.62853 | GL(3316,3317) = 0.314265;
3318 | PCB Bottom Node 3318 | 3319 | PCB Bottom Node 3319 | 0.31427 | N |  |  |  | 0 | 20.5 | 0.015166 | 0.01533 | 0.007583 | 0.62853 | 20.5 | 0.015166 | 0.01533 | 0.007583 | 0.62853 | GL(3318,3319) = 0.314265;
3319 | PCB Bottom Node 3319 | 3320 | PCB Bottom Node 3320 | 0.31427 | N |  |  |  | 0 | 20.5 | 0.015166 | 0.01533 | 0.007583 | 0.62853 | 20.5 | 0.015166 | 0.01533 | 0.007583 | 0.62853 | GL(3319,3320) = 0.314265;
3320 | PCB Bottom Node 3320 | 3321 | PCB Bottom Node 3321 | 0.31427 | N |  |  |  | 0 | 20.5 | 0.015166 | 0.01533 | 0.007583 | 0.62853 | 20.5 | 0.015166 | 0.01533 | 0.007583 | 0.62853 | GL(3320,3321) = 0.314265;
3321 | PCB Bottom Node 3321 | 3322 | PCB Bottom Node 3322 | 0.31427 | N |  |  |  | 0 | 20.5 | 0.015166 | 0.01533 | 0.007583 | 0.62853 | 20.5 | 0.015166 | 0.01533 | 0.007583 | 0.62853 | GL(3321,3322) = 0.314265;
3322 | PCB Bottom Node 3322 | 3323 | PCB Bottom Node 3323 | 0.31427 | N |  |  |  | 0 | 20.5 | 0.015166 | 0.01533 | 0.007583 | 0.62853 | 20.5 | 0.015166 | 0.01533 | 0.007583 | 0.62853 | GL(3322,3323) = 0.314265;
3324 | PCB Bottom Node 3324 | 3325 | PCB Bottom Node 3325 | 0.31427 | N |  |  |  | 0 | 20.5 | 0.015166 | 0.01533 | 0.007583 | 0.62853 | 20.5 | 0.015166 | 0.01533 | 0.007583 | 0.62853 | GL(3324,3325) = 0.314265;
3325 | PCB Bottom Node 3325 | 3326 | PCB Bottom Node 3326 | 0.31427 | N |  |  |  | 0 | 20.5 | 0.015166 | 0.01533 | 0.007583 | 0.62853 | 20.5 | 0.015166 | 0.01533 | 0.007583 | 0.62853 | GL(3325,3326) = 0.314265;
3326 | PCB Bottom Node 3326 | 3327 | PCB Bottom Node 3327 | 0.31427 | N |  |  |  | 0 | 20.5 | 0.015166 | 0.01533 | 0.007583 | 0.62853 | 20.5 | 0.015166 | 0.01533 | 0.007583 | 0.62853 | GL(3326,3327) = 0.314265;
3327 | PCB Bottom Node 3327 | 3328 | PCB Bottom Node 3328 | 0.31427 | N |  |  |  | 0 | 20.5 | 0.015166 | 0.01533 | 0.007583 | 0.62853 | 20.5 | 0.015166 | 0.01533 | 0.007583 | 0.62853 | GL(3327,3328) = 0.314265;
3328 | PCB Bottom Node 3328 | 3329 | PCB Bottom Node 3329 | 0.31427 | N |  |  |  | 0 | 20.5 | 0.015166 | 0.01533 | 0.007583 | 0.62853 | 20.5 | 0.015166 | 0.01533 | 0.007583 | 0.62853 | GL(3328,3329) = 0.314265;
3330 | PCB Bottom Node 3330 | 3331 | PCB Bottom Node 3331 | 0.31427 | N |  |  |  | 0 | 20.5 | 0.015166 | 0.01533 | 0.007583 | 0.62853 | 20.5 | 0.015166 | 0.01533 | 0.007583 | 0.62853 | GL(3330,3331) = 0.314265;
3331 | PCB Bottom Node 3331 | 3332 | PCB Bottom Node 3332 | 0.31427 | N |  |  |  | 0 | 20.5 | 0.015166 | 0.01533 | 0.007583 | 0.62853 | 20.5 | 0.015166 | 0.01533 | 0.007583 | 0.62853 | GL(3331,3332) = 0.314265;
3332 | PCB Bottom Node 3332 | 3333 | PCB Bottom Node 3333 | 0.31427 | N |  |  |  | 0 | 20.5 | 0.015166 | 0.01533 | 0.007583 | 0.62853 | 20.5 | 0.015166 | 0.01533 | 0.007583 | 0.62853 | GL(3332,3333) = 0.314265;
3333 | PCB Bottom Node 3333 | 3334 | PCB Bottom Node 3334 | 0.31427 | N |  |  |  | 0 | 20.5 | 0.015166 | 0.01533 | 0.007583 | 0.62853 | 20.5 | 0.015166 | 0.01533 | 0.007583 | 0.62853 | GL(3333,3334) = 0.314265;
3334 | PCB Bottom Node 3334 | 3335 | PCB Bottom Node 3335 | 0.31427 | N |  |  |  | 0 | 20.5 | 0.015166 | 0.01533 | 0.007583 | 0.62853 | 20.5 | 0.015166 | 0.01533 | 0.007583 | 0.62853 | GL(3334,3335) = 0.314265;
33xx | Microfluidic Tank No.1 -X | 39xx | Microfluidic Tank no.1 -X
Horizontal Couplings +X
3400 | Microfluidic Tank No.1 Node 3400 | 3401 | Microfluidic Tank No.1 Node 3401 | 0.008 | N |  |  |  | 0 | 0.4 | 0.015 | 0.02 | 0.0075 | 0.016 | 0.4 | 0.015 | 0.02 | 0.0075 | 0.016 | GL(3400,3401) = 0.008;
| Microfluidic Tank No1.-Y | Horizontal Couplings X | Microfluidic Tank No2.-Y
3400 | Microfluidic Tank No.1 Node 3400 | 3500 | Microfluidic Tank No.2 Node 3500 | 0.006 | N |  |  |  | 0 | 0.4 | 0.02 | 0.015 | 0.01 | 0.012 | 0.4 | 0.02 | 0.015 | 0.01 | 0.012 | GL(3400,3500) = 0.006;
3401 | Microfluidic Tank No.1 Node 3401 | 3501 | Microfluidic Tank No.2 Node 3501 | 0.006 | N |  |  |  | 0 | 0.4 | 0.02 | 0.015 | 0.01 | 0.012 | 0.4 | 0.02 | 0.015 | 0.01 | 0.012 | GL(3401,3501) = 0.006;
| Microfluidic Tank No2.-X | Horizontal Couplings X | Microfluidic Tank No2.-X
3500 | Microfluidic Tank No.2 Node 3500 | 3501 | Microfluidic Tank No.2 Node 3501 | 0.008 | N |  |  |  | 0 | 0.4 | 0.015 | 0.02 | 0.0075 | 0.016 | 0.4 | 0.015 | 0.02 | 0.0075 | 0.016 | GL(3500,3501) = 0.008;
| Top Frame | Vertical couplings -Z | Top Distances
3611 | Top Frame Node 3611 | 3800 | Top Distances Node 3800 | 0.95448 | N |  |  |  | 0 | 170 | 0.016 | 0.01583 | 0.008 | 5.3822 | 170 |  | 1.1944e-05 | 0.00175 | 1.1602 | GL(3611,3800) = 0.954482741662871;
3629 | Top Frame Node 3629 | 3801 | Top Distances Node 3801 | 0.95448 | N |  |  |  | 0 | 170 | 0.016 | 0.01583 | 0.008 | 5.3822 | 170 |  | 1.1944e-05 | 0.00175 | 1.1602 | GL(3629,3801) = 0.954482741662871;
3624 | Top Frame Node 3624 | 3802 | Top Distances Node 3802 | 0.95448 | N |  |  |  | 0 | 170 | 0.016 | 0.01583 | 0.008 | 5.3822 | 170 |  | 1.1944e-05 | 0.00175 | 1.1602 | GL(3624,3802) = 0.954482741662871;
3606 | Top Frame Node 3606 | 3803 | Top Distances Node 3803 | 0.95448 | N |  |  |  | 0 | 170 | 0.016 | 0.01583 | 0.008 | 5.3822 | 170 |  | 1.1944e-05 | 0.00175 | 1.1602 | GL(3606,3803) = 0.954482741662871;
| Top Distances | Vertical couplings -Z | PCB TOP
3800 | Top Distances Node 3800 | 3106 | PCB -TOP Node 3106 | 0.40768 | N |  |  |  | 0 | 170 |  | 1.1944e-05 | 0.00175 | 1.1602 | 20.5 | 0.01533 | 0.015166 | 0.007583 | 0.62853 | GL(3800,3106) = 0.407680005777712;
3801 | Top Distances Node 3801 | 3124 | PCB -TOP Node 3124 | 0.40768 | N |  |  |  | 0 | 170 |  | 1.1944e-05 | 0.00175 | 1.1602 | 20.5 | 0.01533 | 0.015166 | 0.007583 | 0.62853 | GL(3801,3124) = 0.407680005777712;
3802 | Top Distances Node 3802 | 3129 | PCB -TOP Node 3129 | 0.40768 | N |  |  |  | 0 | 170 |  | 1.1944e-05 | 0.00175 | 1.1602 | 20.5 | 0.01533 | 0.015166 | 0.007583 | 0.62853 | GL(3802,3129) = 0.407680005777712;
3803 | Top Distances Node 3803 | 3111 | PCB -TOP Node 3111 | 0.40768 | N |  |  |  | 0 | 170 |  | 1.1944e-05 | 0.00175 | 1.1602 | 20.5 | 0.01533 | 0.015166 | 0.007583 | 0.62853 | GL(3803,3111) = 0.407680005777712;
| PCB TOP | Vertical couplings -Z | PCBTOP - Microdistances
3129 | PCB -TOP Node 3129 | 3804 | PCB TOP-Micro Distances Node 3804 | 0.40768 | N |  |  |  | 0 | 20.5 | 0.01533 | 0.015166 | 0.007583 | 0.62853 | 170 |  | 1.1944e-05 | 0.00175 | 1.1602 | GL(3129,3804) = 0.407680005777712;
3111 | PCB -TOP Node 3111 | 3805 | PCB TOP-Micro Distances Node 3805 | 0.40768 | N |  |  |  | 0 | 20.5 | 0.01533 | 0.015166 | 0.007583 | 0.62853 | 170 |  | 1.1944e-05 | 0.00175 | 1.1602 | GL(3111,3805) = 0.407680005777712;
3106 | PCB -TOP Node 3106 | 3806 | PCB TOP-Micro Distances Node 3806 | 0.40768 | N |  |  |  | 0 | 20.5 | 0.01533 | 0.015166 | 0.007583 | 0.62853 | 170 |  | 1.1944e-05 | 0.00175 | 1.1602 | GL(3106,3806) = 0.407680005777712;
3124 | PCB -TOP Node 3124 | 3807 | PCB TOP-Micro Distances Node 3807 | 0.40768 | N |  |  |  | 0 | 20.5 | 0.01533 | 0.015166 | 0.007583 | 0.62853 | 170 |  | 1.1944e-05 | 0.00175 | 1.1602 | GL(3124,3807) = 0.407680005777712;
| PCBTOP - Microdistances | Vertical couplings -Z | Microbacterial layer
3804 | PCB TOP-Micro Distances Node 3804 | 3229 | Microfluidic Layer Node 3229 | 0.012007 | N |  |  |  | 0 | 170 |  | 1.1944e-05 | 0.00175 | 1.1602 | 0.4 | 0.01533 | 0.015166 | 0.007665 | 0.012133 | GL(3804,3229) = 0.0120072386005272;
3805 | PCB TOP-Micro Distances Node 3805 | 3211 | Microfluidic Layer Node 3211 | 0.012007 | N |  |  |  | 0 | 170 |  | 1.1944e-05 | 0.00175 | 1.1602 | 0.4 | 0.01533 | 0.015166 | 0.007665 | 0.012133 | GL(3805,3211) = 0.0120072386005272;
3806 | PCB TOP-Micro Distances Node 3806 | 3206 | Microfluidic Layer Node 3206 | 0.012007 | N |  |  |  | 0 | 170 |  | 1.1944e-05 | 0.00175 | 1.1602 | 0.4 | 0.01533 | 0.015166 | 0.007665 | 0.012133 | GL(3806,3206) = 0.0120072386005272;
3807 | PCB TOP-Micro Distances Node 3807 | 3224 | Microfluidic Layer Node 3224 | 0.012007 | N |  |  |  | 0 | 170 |  | 1.1944e-05 | 0.00175 | 1.1602 | 0.4 | 0.01533 | 0.015166 | 0.007665 | 0.012133 | GL(3807,3224) = 0.0120072386005272;
| Microbacterial Layer | Vertical couplings -Z | PCB Bottom Micro - Distances
3268 | Microfluidic Layer Node 3268 | 3808 | Micro-PCB BOTTOM Distance Node 3808 | 0.012007 | N |  |  |  | 0 | 0.4 | 0.01533 | 0.015166 | 0.007665 | 0.012133 | 170 |  | 1.1944e-05 | 0.00175 | 1.1602 | GL(3268,3808) = 0.0120072386005272;
3271 | Microfluidic Layer Node 3271 | 3809 | Micro-PCB BOTTOM Distance Node 3809 | 0.012007 | N |  |  |  | 0 | 0.4 | 0.01533 | 0.015166 | 0.007665 | 0.012133 | 170 |  | 1.1944e-05 | 0.00175 | 1.1602 | GL(3271,3809) = 0.0120072386005272;
3241 | Microfluidic Layer Node 3241 | 3810 | Micro-PCB BOTTOM Distance Node 3810 | 0.012007 | N |  |  |  | 0 | 0.4 | 0.01533 | 0.015166 | 0.007665 | 0.012133 | 170 |  | 1.1944e-05 | 0.00175 | 1.1602 | GL(3241,3810) = 0.0120072386005272;
3238 | Microfluidic Layer Node 3238 | 3811 | Micro-PCB BOTTOM Distance Node 3811 | 0.012007 | N |  |  |  | 0 | 0.4 | 0.01533 | 0.015166 | 0.007665 | 0.012133 | 170 |  | 1.1944e-05 | 0.00175 | 1.1602 | GL(3238,3811) = 0.0120072386005272;
| PCBBottom - Microdistances | Vertical couplings -Z | PCB Bottom
3808 | Micro-PCB BOTTOM Distance Node 3808 | 3329 | PCB Bottom Node 3329 | 0.40484 | N |  |  |  | 0 | 170 |  | 1.1944e-05 | 0.00175 | 1.1602 | 20.5 | 0.01533 | 0.015166 | 0.007665 | 0.62181 | GL(3808,3329) = 0.404840451998315;
3809 | Micro-PCB BOTTOM Distance Node 3809 | 3311 | PCB Bottom Node 3311 | 0.40484 | N |  |  |  | 0 | 170 |  | 1.1944e-05 | 0.00175 | 1.1602 | 20.5 | 0.01533 | 0.015166 | 0.007665 | 0.62181 | GL(3809,3311) = 0.404840451998315;
3810 | Micro-PCB BOTTOM Distance Node 3810 | 3306 | PCB Bottom Node 3306 | 0.40484 | N |  |  |  | 0 | 170 |  | 1.1944e-05 | 0.00175 | 1.1602 | 20.5 | 0.01533 | 0.015166 | 0.007665 | 0.62181 | GL(3810,3306) = 0.404840451998315;
3811 | Micro-PCB BOTTOM Distance Node 3811 | 3324 | PCB Bottom Node 3324 | 0.40484 | N |  |  |  | 0 | 170 |  | 1.1944e-05 | 0.00175 | 1.1602 | 20.5 | 0.01533 | 0.015166 | 0.007665 | 0.62181 | GL(3811,3324) = 0.404840451998315;
| PCB Bottom - | Vertical couplings -Z | PCB Tank Distances
3315 | PCB Bottom Node 3315 | 3812 | Fluidic Tank Distance Node 3812 | 0.40484 | N |  |  |  | 0 | 20.5 | 0.01533 | 0.015166 | 0.007665 | 0.62181 | 170 |  | 1.1944e-05 | 0.00175 | 1.1602 | GL(3315,3812) = 0.404840451998315;
3321 | PCB Bottom Node 3321 | 3813 | Fluidic Tank Distance Node 3813 | 0.40484 | N |  |  |  | 0 | 20.5 | 0.01533 | 0.015166 | 0.007665 | 0.62181 | 170 |  | 1.1944e-05 | 0.00175 | 1.1602 | GL(3321,3813) = 0.404840451998315;
3314 | PCB Bottom Node 3314 | 3814 | Fluidic Tank Distance Node 3814 | 0.40484 | N |  |  |  | 0 | 20.5 | 0.01533 | 0.015166 | 0.007665 | 0.62181 | 170 |  | 1.1944e-05 | 0.00175 | 1.1602 | GL(3314,3814) = 0.404840451998315;
3320 | PCB Bottom Node 3320 | 3815 | Fluidic Tank Distance Node 3815 | 0.40484 | N |  |  |  | 0 | 20.5 | 0.01533 | 0.015166 | 0.007665 | 0.62181 | 170 |  | 1.1944e-05 | 0.00175 | 1.1602 | GL(3320,3815) = 0.404840451998315;
| PCB Tank Distances | Vertical couplings -Z | Fluidic Tanks
3812 | Fluidic Tank Distance Node 3812 | 3501 | Microfluidic Tank No.2 Node 3501 | 0.011877 | N |  |  |  | 0 | 170 |  | 1.1944e-05 | 0.00175 | 1.1602 | 0.4 | 0.02 | 0.015 | 0.01 | 0.012 | GL(3812,3501) = 0.0118771583164971;
3813 | Fluidic Tank Distance Node 3813 | 3401 | Microfluidic Tank No.1 Node 3401 | 0.011877 | N |  |  |  | 0 | 170 |  | 1.1944e-05 | 0.00175 | 1.1602 | 0.4 | 0.02 | 0.015 | 0.01 | 0.012 | GL(3813,3401) = 0.0118771583164971;
3814 | Fluidic Tank Distance Node 3814 | 3500 | Microfluidic Tank No.2 Node 3500 | 0.011877 | N |  |  |  | 0 | 170 |  | 1.1944e-05 | 0.00175 | 1.1602 | 0.4 | 0.02 | 0.015 | 0.01 | 0.012 | GL(3814,3500) = 0.0118771583164971;
3815 | Fluidic Tank Distance Node 3815 | 3400 | Microfluidic Tank No.1 Node 3400 | 0.011877 | N |  |  |  | 0 | 170 |  | 1.1944e-05 | 0.00175 | 1.1602 | 0.4 | 0.02 | 0.015 | 0.01 | 0.012 | GL(3815,3400) = 0.0118771583164971;
6xx | Upper Stack Rod 1 | 6xx | Upper Stack Rod 1
Vertical Couplings
650 | Upper Stack Rod 1 Node 650 | 651 | Upper Stack Rod 1 Node 651 | 0.068348 | N |  |  |  | 0 | 170 |  | 8.041e-06 | 0.01 | 0.1367 | 170 |  | 8.041e-06 | 0.01 | 0.1367 | GL(650,651) = 0.06834816;
651 | Upper Stack Rod 1 Node 651 | 652 | Upper Stack Rod 1 Node 652 | 0.068348 | N |  |  |  | 0 | 170 |  | 8.041e-06 | 0.01 | 0.1367 | 170 |  | 8.041e-06 | 0.01 | 0.1367 | GL(651,652) = 0.06834816;
6xx | Upper Stack Rod 2 | 6xx | Upper Stack Rod 2
Vertical Couplings
655 | Upper Stack Rod 2 Node 655 | 656 | Upper Stack Rod 2 Node 656 | 0.068348 | N |  |  |  | 0 | 170 |  | 8.041e-06 | 0.01 | 0.1367 | 170 |  | 8.041e-06 | 0.01 | 0.1367 | GL(655,656) = 0.06834816;
656 | Upper Stack Rod 2 Node 656 | 657 | Upper Stack Rod 2 Node 657 | 0.068348 | N |  |  |  | 0 | 170 |  | 8.041e-06 | 0.01 | 0.1367 | 170 |  | 8.041e-06 | 0.01 | 0.1367 | GL(656,657) = 0.06834816;
6xx | Upper Stack Rod 3 | 6xx | Upper Stack Rod 3
Vertical Couplings
660 | Upper Stack Rod 3 Node 660 | 661 | Upper Stack Rod 3 Node 661 | 0.068348 | N |  |  |  | 0 | 170 |  | 8.041e-06 | 0.01 | 0.1367 | 170 |  | 8.041e-06 | 0.01 | 0.1367 | GL(660,661) = 0.06834816;
661 | Upper Stack Rod 3 Node 661 | 662 | Upper Stack Rod 3 Node 662 | 0.068348 | N |  |  |  | 0 | 170 |  | 8.041e-06 | 0.01 | 0.1367 | 170 |  | 8.041e-06 | 0.01 | 0.1367 | GL(661,662) = 0.06834816;
6xx | Upper Stack Rod 4 | 6xx | Upper Stack Rod 4
Vertical Couplings
665 | Upper Stack Rod 4 Node 665 | 666 | Upper Stack Rod 4 Node 666 | 0.068348 | N |  |  |  | 0 | 170 |  | 8.041e-06 | 0.01 | 0.1367 | 170 |  | 8.041e-06 | 0.01 | 0.1367 | GL(665,666) = 0.06834816;
666 | Upper Stack Rod 4 Node 666 | 667 | Upper Stack Rod 4 Node 667 | 0.068348 | N |  |  |  | 0 | 170 |  | 8.041e-06 | 0.01 | 0.1367 | 170 |  | 8.041e-06 | 0.01 | 0.1367 | GL(666,667) = 0.06834816;
| Upper Stack Rods | Cross Couplings | Part 1 Morebac
650 | Upper Stack Rod 1 Node 650 | 3635 | Top Frame Node 3635 | 0.067491 | N |  |  |  | 0 | 170 |  | 8.041e-06 | 0.01 | 0.068348 | 170 | 0.016 | 0.01583 | 0.008 | 5.3822 | GL(650,3635) = 0.0674910955656981;
655 | Upper Stack Rod 2 Node 655 | 3600 | Top Frame Node 3600 | 0.067491 | N |  |  |  | 0 | 170 |  | 8.041e-06 | 0.01 | 0.068348 | 170 | 0.016 | 0.01583 | 0.008 | 5.3822 | GL(655,3600) = 0.0674910955656981;
660 | Upper Stack Rod 3 Node 660 | 3630 | Top Frame Node 3630 | 0.067491 | N |  |  |  | 0 | 170 |  | 8.041e-06 | 0.01 | 0.068348 | 170 | 0.016 | 0.01583 | 0.008 | 5.3822 | GL(660,3630) = 0.0674910955656981;
665 | Upper Stack Rod 3 Node 665 | 3605 | Top Frame Node 3605 | 0.067491 | N |  |  |  | 0 | 170 |  | 8.041e-06 | 0.01 | 0.068348 | 170 | 0.016 | 0.01583 | 0.008 | 5.3822 | GL(665,3605) = 0.0674910955656981;
888888 | Boundary Node 1 | 6xx | Upper Stack Rod 1
Z-coupling [-Z]
888888 | Boundary Node 1 Node 888888 | 650 | Upper Stack Rod 1 Node 650 | #DIV/0! | N |  |  |  | 0 | 0 |  | 0 | 0 | #DIV/0! | 170 | 8.041e-06 | 0.014 | 0.0035 | 0.0054679 | GL(888888,650) = 0.0054678528;
888888 | Boundary Node 1 Node 888888 | 655 | Upper Stack Rod 2 Node 655 | #DIV/0! | N |  |  |  | 0 | 0 |  | 0 | 0 | #DIV/0! | 170 | 8.041e-06 | 0.014 | 0.0035 | 0.0054679 | GL(888888,655) = 0.0054678528;
888888 | Boundary Node 1 Node 888888 | 660 | Upper Stack Rod 3 Node 660 | #DIV/0! | N |  |  |  | 0 | 0 |  | 0 | 0 | #DIV/0! | 170 | 8.041e-06 | 0.014 | 0.0035 | 0.0054679 | GL(888888,660) = 0.0054678528;
888888 | Boundary Node 1 Node 888888 | 665 | Upper Stack Rod 3 Node 665 | #DIV/0! | N |  |  |  | 0 | 0 |  | 0 | 0 | #DIV/0! | 170 | 8.041e-06 | 0.014 | 0.0035 | 0.0054679 | GL(888888,665) = 0.0054678528;